## 清单定额套用
序号 | 部位/分部 | 做法编号 | 做法名称 | GTJ构件/做法建议 | 做法层序 | 图纸做法条文 | 清单子项 | 清单编码 | 清单名称 | 项目特征描述 | 计量单位 | 工程量计算规则 | 清单工作内容 | 定额编号 | 定额子目名称 | 定额所属章节 | 定额计量单位 | 定额工作内容 | 套用说明 / 备注
1 | 一、室外装修设计-1.屋面 | 屋面1 | 不上人屋面 | 【屋面】GTJ“屋面”构件：保温/找坡/找平/防水/保护层按层次录入做法；结构层用“板”构件 | 1 | 1、满土(涂)银粉保护剂 | 银粉保护剂保护层 | 010902004 | 屋面刚性层 | 刚性层材料种类及强度等级：银粉保护剂（涂料保护层）；刚性层厚度：一道；刚性层作用：保护层；嵌缝材料种类：无 | m² | 按设计图示尺寸以面积计算。不扣除房上烟囱、风帽底座、风道等所占面积 | 1.基层处理；2.刚性层铺筑、界格、养护 | 9-135 | 铝基反光隔热涂料涂刷一遍 | 第九章 屋面及防水工程 / 9.2.5 表面处理及其它 | 10m² | 清理基层、刷涂料。 | 依据 GB/T50854-2024 条文 J.6.5：屋面工程中的找平层、保护层及刚性隔离层应按“屋面刚性层”项目编码列项。本层为涂料类保护层，清单标准工作内容（刚性层铺筑、界格、养护）与实际做法存在差异，须在项目特征“刚性层作用”中注明为“涂膜保护层”，并与设计/造价咨询方确认。; 定额说明：材料按设计银粉保护剂换算（10章/9章说明允许材料换算）
2 | 一、室外装修设计-1.屋面 | 屋面1 | 不上人屋面 | 【屋面】GTJ“屋面”构件：保温/找坡/找平/防水/保护层按层次录入做法；结构层用“板”构件 | 2 | 2、防水层（SBS），四周卷边250 | SBS改性沥青卷材防水 | 010902001 | 屋面卷材防水 | 卷材品种、规格、厚度：SBS改性沥青防水卷材 δ3mm；防水层数：一层；防水层做法：（铺贴方法按施工方案确定） | m² | 按设计图示尺寸以面积计算。平屋顶按水平投影面积计算，斜屋顶（不包括平屋顶找坡）按斜面积计算；不扣除房上烟囱、风帽底座、风道、屋面小气窗和斜沟所占面积，相应部位上翻不增加；屋面的女儿墙、伸缩缝、设备基础和天窗等处的上翻部分，并入屋面工程量内 | 1.基层处理；2.刷底油；3.铺防水卷材；4.搭接缝处理、封边、收口 | 9-41 | SBS（APP）改性沥青防水卷材 冷粘法一层·平面 | 第九章 屋面及防水工程 / 9.2.1 卷材防水 / 9.2.1.1 改性沥青卷材防水 | 10m² | 清理基层、涂刷基层处理剂；铺贴卷材及附加层；封口、收头、钉压条。 | 卷材厚度δ3mm与9-41子目取定一致；若施工方案为热熔满铺改套9-45/9-46，热熔条铺点铺改套9-49/9-50，热熔空铺改套9-53/9-54。; 定额说明：平面部分；设计未注明铺贴方法，子目取定冷粘法一层
2 | 一、室外装修设计-1.屋面 | 屋面1 | 不上人屋面 | 【屋面】GTJ“屋面”构件：保温/找坡/找平/防水/保护层按层次录入做法；结构层用“板”构件 | 2 | 2、防水层（SBS），四周卷边250 | [7 empty] | 9-42 | SBS（APP）改性沥青防水卷材 冷粘法一层·立面 | 第九章 屋面及防水工程 / 9.2.1 卷材防水 / 9.2.1.1 改性沥青卷材防水 | 10m² | 清理基层、涂刷基层处理剂；铺贴卷材及附加层；封口、收头、钉压条。 | 定额说明：立面部分（女儿墙上翻250mm），上翻≤300mm的清单工程量并入屋面
3 | 一、室外装修设计-1.屋面 | 屋面1 | 不上人屋面 | 【屋面】GTJ“屋面”构件：保温/找坡/找平/防水/保护层按层次录入做法；结构层用“板”构件 | 3 | 3、20厚1：3水泥砂浆找平层 | 1:3水泥砂浆找平层 | 010902004 | 屋面刚性层 | 刚性层材料种类及强度等级：1:3水泥砂浆；刚性层厚度：20mm；刚性层作用：找平层；嵌缝材料种类：无 | m² | 按设计图示尺寸以面积计算。不扣除房上烟囱、风帽底座、风道等所占面积 | 1.基层处理；2.刚性层铺筑、界格、养护 | 12-29 | 水泥砂浆找平层（厚20mm）·在填充材料上 | 第十二章 楼地面工程 / 12.2 找平层 / 12.2.1 水泥砂浆 | 10m² | 清理基层、调运砂浆、抹平、压平。 | 依据 GB/T50854-2024 条文 J.6.5，屋面找平层按“屋面刚性层”编码列项；亦可按附录L“平面砂浆找平层011101006”列项，需与设计/咨询方统一口径。; 定额说明：下部为陶粒找坡层（填充材料），故套“在填充材料上”；厚度20mm与子目一致
4 | 一、室外装修设计-1.屋面 | 屋面1 | 不上人屋面 | 【屋面】GTJ“屋面”构件：保温/找坡/找平/防水/保护层按层次录入做法；结构层用“板”构件 | 4 | 4、平均40厚1：0.2：3.5水泥粉煤灰页岩陶粒 找2%坡 | 水泥粉煤灰页岩陶粒找坡层 | 011001001 | 保温隔热屋面 | 保温隔热方式及材料名称：现浇找坡层·水泥粉煤灰页岩陶粒混凝土；保温隔热材料规格、性能、厚度：平均厚40mm、坡度2%；隔汽层：无；防护材料：无 | m² | 按设计图示尺寸以面积计算。不扣除单个面积≤0.3m²的孔洞所占面积 | 1.基层清理；2.铺设隔汽层(若有)；3.刷粘结材料(若有)；4.保温层铺设、粘贴、喷涂或浇筑；5.铺、刷(喷)防护材料 | 10-17 | 屋面保温隔热 陶粒混凝土 LC20 | 第十章 保温、隔热、防腐工程 / 10.1.1 屋面保温隔热 | m³ | 1.清理基层，混凝土浇捣及浇筑。 | 依据 GB/T50854-2024 条文 J.6.5：保温材料形成的找坡层按“保温隔热屋面”列项。本层为陶粒轻集料找坡层（非严格保温材料），标准未单列，按J.6.5类推列项，须与设计/造价咨询方确认；若按“楼地面垫层010501002”口径则需另行调整。; 定额说明：定额单位m³，工程量按体积（面积×平均厚度）计算；按第十章说明一.1，陶粒级配/配合比按设计调整
5 | 一、室外装修设计-1.屋面 | 屋面1 | 不上人屋面 | 【屋面】GTJ“屋面”构件：保温/找坡/找平/防水/保护层按层次录入做法；结构层用“板”构件 | 5 | 5、保温层（采用80厚现喷硬质发泡聚氨酯） | 现喷硬质发泡聚氨酯保温层 | 011001001 | 保温隔热屋面 | 保温隔热方式及材料名称：现场喷涂硬质发泡聚氨酯；保温隔热材料规格、性能、厚度：80mm；隔汽层：无；防护材料：无 | m² | 按设计图示尺寸以面积计算。不扣除单个面积≤0.3m²的孔洞所占面积 | 1.基层清理；2.铺设隔汽层(若有)；3.刷粘结材料(若有)；4.保温层铺设、粘贴、喷涂或浇筑；5.铺、刷(喷)防护材料 | 10-24 | 喷涂聚氨酯硬泡体 厚40mm | 第十章 保温、隔热、防腐工程 / 10.1.1 屋面保温隔热 | 10m² | 清理基层、发泡剂调制、运输、喷射、清理。 | 10-24（40mm）+10-25×8（40mm）=80mm，与设计一致。; 定额说明：喷涂聚氨酯硬泡体 厚40mm
5 | 一、室外装修设计-1.屋面 | 屋面1 | 不上人屋面 | 【屋面】GTJ“屋面”构件：保温/找坡/找平/防水/保护层按层次录入做法；结构层用“板”构件 | 5 | 5、保温层（采用80厚现喷硬质发泡聚氨酯） | [7 empty] | 10-25 | 屋面防水保温 每增减5mm | 第十章 保温、隔热、防腐工程 / 10.1.1 屋面保温隔热 | 10m² | 清理基层、发泡剂调制、运输、喷射、清理。 | 定额说明：每增减5mm×8次，合计80mm
6 | 一、室外装修设计-1.屋面 | 屋面1 | 不上人屋面 | 【结构】GTJ“板”构件（现浇楼板/屋面板），属结构专业 | 6 | 6、现浇混凝土屋面板 | （结构）现浇混凝土屋面板 | 010502013 | 实心楼板 | 混凝土种类：现浇；混凝土强度等级：按结构图 | m³ | 按设计图示尺寸以体积计算。不扣除单个面积≤0.3m²的孔洞所占体积，伸入砌体墙内的板头以及板下柱帽并入板体积内；板与现浇墙、梁相交时，板尺寸算至墙、梁侧面 | 混凝土输送、浇筑、振捣、养护 | 5-22 | 现浇混凝土 实心楼板（预拌泵送） | 第五章 混凝土及钢筋混凝土工程 / 5.1.5 板 | m³ | 购入预拌混凝土、浇筑、振捣、养护。 | 结构层，非装饰范围，列出仅供GTJ建模对照。; 定额说明：结构专业，GTJ按结构图建模；板坡度≥20%时改按010502017坡屋面板列项
7 | 一、室外装修设计-2.外墙（外墙1 面砖外墙） | 外墙1 | 面砖外墙 | 【外墙】GTJ“墙”构件（外墙）+ 保温层做法；面砖/抹灰分别挂接 | 1 | 1、10厚面砖，在砖粘贴面上随粘随刷一遍YJ-302混凝土界面处理剂，1:1水泥砂浆勾缝 | 外墙面砖 | 011203003 | 块料墙、柱面 | 基层类型、部位：外墙面（50厚聚苯保温板保护层上）；安装方式：砂浆粘贴；骨架：无；面层材料品种、规格：10厚面砖；缝宽、勾缝材料：1:1水泥砂浆；防护材料：无；面层处理方式：原色 | m² | 按设计图示镶贴后表面积计算 | 1.基层清理；2.粘结层铺贴或骨架安装(若有)；3.面层铺贴或安装；4.勾缝；5.刷防护材料；6.磨光、酸洗、打蜡 | 13-73 | 墙砖 砂浆粘贴·墙面（单块面积0.06m²以内） | 第十三章 墙柱面工程 / 13.3 镶贴块料面层 / 13.3.1 瓷砖、背胶 | 10m² | 清理基层、弹线、选料、抹结合层砂浆、排版、切割、贴砖、擦缝、清洁面层。 | 13章说明二.4：镶贴块料面层子目不包括基层抹灰、打底、找平，抹灰打底另按本章相应子目执行（见本做法清单2）。砖粘贴面随刷YJ-302界面剂可按13-91“墙面瓷砖刷背胶”另计，或按施工工艺并入综合单价，需确认。; 定额说明：面砖规格未注明；单块面积≤0.06m²套13-73、≤0.18m²套13-75、>0.18m²套13-77/13-79，按实际规格选定
8 | 一、室外装修设计-2.外墙（外墙1 面砖外墙） | 外墙1 | 面砖外墙 | 【外墙】GTJ“墙”构件（外墙）+ 保温层做法；面砖/抹灰分别挂接 | 2 | 2、6厚1:0.2:2.5水泥石灰膏砂浆（内掺建筑胶） | 外墙保温板面混合砂浆抹灰 | 011201001 | 墙、柱面一般抹灰 | 基层类型、部位：外墙（聚苯保温板外保护层）；各层厚度、材料种类及强度等级：6厚1:0.2:2.5水泥石灰膏混合砂浆（内掺建筑胶）；分格缝：无；面层处理方式：压实抹平 | m² | 按设计图示尺寸以面积计算。扣除墙裙、门窗洞口面积；不扣除单个面积≤0.3m²的孔洞面积，不扣除挂镜线、墙与构件交接处的面积；附墙柱、梁、垛、烟囱侧壁并入相应的墙面面积内；门窗洞口和孔洞的侧壁及顶面不增加面积 | 1.基层清理；2.分层抹灰；3.面层处理；4.分格嵌缝 | 13-32 | 抹混合砂浆·轻质墙 | 第十三章 墙柱面工程 / 13.1 一般抹灰 / 13.1.3 混合砂浆 | 10m² | 1.清理、修补、湿润基层表面、调运砂浆、清扫落地灰；2.抹灰找平、洒水湿润、罩面压光。 | 备选：砖墙基层13-26、混凝土墙基层13-28。13章说明二.13：轻质墙面抹灰已包括刷一道901胶素水泥浆，故层3“素水泥浆一道（内掺建筑胶）”已含在子目内，不另计。; 定额说明：基层为聚苯保温板，定额无“保温板面抹灰”子目，就近按“抹混合砂浆·轻质墙”执行；子目取定20mm(15+5)，厚度按设计6mm调整（13章说明二.1砂浆消耗量按比例调整）
9 | 一、室外装修设计-2.外墙（外墙1 面砖外墙） | 外墙1 | 面砖外墙 | 【外墙】GTJ“墙”构件（外墙）+ 保温层做法；面砖/抹灰分别挂接 | 3 | 3、刷素水泥浆一道（内掺水重5%的建筑胶） | （含在抹灰子目内） | — | （含在抹灰子目内） | ——（并入011201001项目特征：基层处理·素水泥浆一道内掺建筑胶） | — | — | — | 13-32 | 抹混合砂浆·轻质墙 | 第十三章 墙柱面工程 / 13.1 一般抹灰 / 13.1.3 混合砂浆 | 10m² | 1.清理、修补、湿润基层表面、调运砂浆、清扫落地灰；2.抹灰找平、洒水湿润、罩面压光。 | 该层为抹灰与保温板之间的界面结合层。; 定额说明：13章说明二.13，轻质墙面/混凝土墙面抹灰已包括刷一道901胶素水泥浆，不另计；若为砖墙基层（13-26）则另套13-52
10 | 一、室外装修设计-2.外墙（外墙1 面砖外墙） | 外墙1 | 面砖外墙 | 【外墙】GTJ“墙”构件（外墙）+ 保温层做法；面砖/抹灰分别挂接 | 4 | 4、50厚聚苯保温板保温层 | 外墙聚苯板保温 | 011001003 | 保温隔热墙面 | 保温隔热部位：外墙外保温；保温隔热方式及材料名称：粘贴聚苯乙烯（EPS）保温板；材料规格、性能、厚度：50mm、导热系数按设计；龙骨：无；防护材料：按设计 | m² | 按设计图示尺寸以面积计算。扣除门窗洞口所占面积，不扣除单个面积≤0.3m²的梁、孔洞所占面积；门窗洞口侧壁以及与墙相连的柱，并入墙面工程量内 | 1.基层清理；2.涂刷界面剂、界面砂浆；3.安装龙骨，填、贴、挂保温材料；粘贴、固定保温板；抹压保温浆料；喷涂发泡保温材料；4.粘贴防火隔离带；5.保温材料嵌缝、填缝，打密封膏；6.铺、刷(喷)防护材料 | 10-61 | 墙体保温隔热 聚苯乙烯泡沫板·附墙铺贴 | 第十章 保温、隔热、防腐工程 / 10.1.3 墙柱面保温隔热 | m³ | 刷粘结材料、铺贴隔热层。 | 备选：按10-42“外墙外保温·挤塑聚苯板XPS厚25mm”（10㎡）执行并将板材品种换算为EPS、厚度调整为50mm——第十章说明一.1允许品种/厚度调整；两方案请与当地造价管理机构确认后统一。设计未注明抗裂砂浆+网格布防护层，未计10-62/10-64，若规范要求应另列。; 定额说明：定额单位m³，工程量=面积×0.05m；第十章说明一.1厚度、品种按设计调整
11 | 一、室外装修设计-2.外墙（外墙1 面砖外墙） | 外墙1 | 面砖外墙 | 【外墙】GTJ“墙”构件（外墙）+ 保温层做法；面砖/抹灰分别挂接 | 5 | 5、刷一道YJ-302型混凝土界面处理剂 | （含在保温清单工作内容内） | — | （含在保温清单工作内容内） | ——（并入011001003项目特征：保温隔热方式含界面剂处理） | — | — | — | 13-47 | 刷界面剂·混凝土墙面 | 第十三章 墙柱面工程 / 13.1 一般抹灰 / 13.1.5 界面剂、界面砂浆 | 10m² | 湿润表面、调配界面剂、刷界面剂。 | 刷在结构墙表面，作为保温板粘贴基层处理。; 定额说明：011001003工作内容含“涂刷界面剂、界面砂浆”，故单列13-47；基层为加气混凝土砌块时改13-48
12 | 一、室外装修设计-2.外墙（外墙2 干挂大理石墙面） | 外墙2 | 干挂大理石墙面 | 【外墙】GTJ“墙”构件（外墙）+ 保温层做法；干挂石材按外墙装饰面/幕墙节点处理 | 1 | 1、干挂石材墙面 | 干挂大理石墙面 | 011203001 | 石材墙、柱面 | 基层类型、部位：外墙面；安装方式：挂钩式干挂；骨架材料种类、规格：型钢（角钢竖龙骨）按设计；面层材料品种、规格：大理石板（800×100深色）；缝宽、勾缝材料：密缝/按设计；防护材料：石材防护剂（若有）；面层处理方式：磨光 | m² | 按设计图示镶贴后表面积计算 | 1.基层清理；2.粘结层铺贴或骨架安装(若有)；3.面层铺贴或安装；4.勾缝；5.刷防护材料；6.磨光、酸洗、打蜡 | 13-136 | 挂钩式干挂石材·墙面·密缝 | 第十三章 墙柱面工程 / 13.4 幕墙 / 13.4.1 框架式幕墙 | 10m² | 1.清理基层、钻孔、开槽、安装挂件、螺栓；2.石材面板安装、擦(嵌)缝、清洁面层、养护。 | 13章说明三.7：所有干挂石材子目中不含钢骨架、预埋（后置）铁件的制作安装，须按设计用量另套13-194/13-195（说明三.6、三.7）。若该部位按“石材幕墙”设计与验收，清单改套011206002构件式石材幕墙。; 定额说明：干挂石材墙面·密缝；若设计勾缝改13-137
12 | 一、室外装修设计-2.外墙（外墙2 干挂大理石墙面） | 外墙2 | 干挂大理石墙面 | 【外墙】GTJ“墙”构件（外墙）+ 保温层做法；干挂石材按外墙装饰面/幕墙节点处理 | 1 | 1、干挂石材墙面 | [7 empty] | 13-194 | 型钢骨架制作 | 第十三章 墙柱面工程 / 13.5 木装修及其他 / 13.5.2 金属龙骨 | t | 制作：放样、截料、钻孔、切口、成品矫正、编号堆放。 | 定额说明：型钢（角钢竖龙骨）骨架制作
12 | 一、室外装修设计-2.外墙（外墙2 干挂大理石墙面） | 外墙2 | 干挂大理石墙面 | 【外墙】GTJ“墙”构件（外墙）+ 保温层做法；干挂石材按外墙装饰面/幕墙节点处理 | 1 | 1、干挂石材墙面 | [7 empty] | 13-195 | 型钢骨架安装 | 第十三章 墙柱面工程 / 13.5 木装修及其他 / 13.5.2 金属龙骨 | t | 安装：连接件、螺栓安装、龙骨定位、校正、焊接、焊点刷漆。 | 定额说明：型钢（角钢竖龙骨）骨架安装
13 | 一、室外装修设计-2.外墙（外墙2 干挂大理石墙面） | 外墙2 | 干挂大理石墙面 | 【外墙】GTJ“墙”构件（外墙）+ 保温层做法；干挂石材按外墙装饰面/幕墙节点处理 | 2 | 2、竖向龙骨间整个墙面用聚合物砂浆粘贴35厚聚苯保温板，聚苯板与角钢竖龙骨交接处严贴不得有缝隙，粘结面积20%，聚苯离墙10mm，形成10厚空气层。聚苯保温板容重≥18Kg/m³ | 干挂石材腔内聚苯板保温 | 011001003 | 保温隔热墙面 | 保温隔热部位：外墙（干挂石材龙骨腔内）；保温隔热方式及材料名称：聚合物砂浆粘贴聚苯乙烯保温板；材料规格、性能、厚度：35mm、容重≥18kg/m³、粘结面积20%、离墙10mm形成10mm空气层；龙骨：型钢竖龙骨；防护材料：无 | m² | 按设计图示尺寸以面积计算。扣除门窗洞口所占面积，不扣除单个面积≤0.3m²的梁、孔洞所占面积；门窗洞口侧壁以及与墙相连的柱，并入墙面工程量内 | 1.基层清理；2.涂刷界面剂、界面砂浆；3.安装龙骨，填、贴、挂保温材料；粘贴、固定保温板；抹压保温浆料；喷涂发泡保温材料；4.粘贴防火隔离带；5.保温材料嵌缝、填缝，打密封膏；6.铺、刷(喷)防护材料 | 10-61 | 墙体保温隔热 聚苯乙烯泡沫板·附墙铺贴 | 第十章 保温、隔热、防腐工程 / 10.1.3 墙柱面保温隔热 | m³ | 刷粘结材料、铺贴隔热层。 | 同外墙1保温清单，定额口径请与当地造价管理机构确认（10-61 与 10-42 两方案择一）。; 定额说明：定额单位m³，工程量=面积×0.035m；厚度、粘贴方式按第十章说明一.1调整
14 | 一、室外装修设计-2.外墙（外墙2 干挂大理石墙面） | 外墙2 | 干挂大理石墙面 | 【外墙】GTJ“墙”构件（外墙）+ 保温层做法；干挂石材按外墙装饰面/幕墙节点处理 | 3 | 3、墙面（图纸文字不完整） | （待核对设计大样） | — | （待核对设计大样） | 待补：图纸该条仅显示“3、墙面”，后续文字缺失 | — | — | — | — | — | — | — | — | DXF图纸中该条文字不完整，需核对原设计大样/说明后补充清单与定额，本表不作臆测。
15 | 一、室外装修设计-2.外墙（外墙3 涂料墙面） | 外墙3 | 涂料墙面 | 【外墙】GTJ“墙”构件（外墙）+ 保温层做法；涂料、抹灰分别挂接 | 1 | 1、喷HJ80-1型无机建筑涂料 | 外墙无机建筑涂料 | 011404001 | 墙面喷刷涂料 | 基层类型：水泥砂浆抹灰面；喷刷涂料部位：外墙；腻子种类：耐水腻子；刮腻子遍数：二遍；涂料品种、喷刷遍数：HJ80-1型无机建筑涂料、遍数按设计（暂按一底二面） | m² | 按设计图示尺寸以展开面积计算。洞口侧壁面积并入相应喷刷部位中计算 | 1.基层清理；2.刮腻子；3.刷、喷涂料 | 15-169 | 外墙苯丙乳胶漆·抹灰面 | 第十五章 油漆、涂料、裱糊工程 / 15.1 油漆、涂料 / 15.1.3.2 乳胶漆（外墙苯丙乳胶漆） | 10m² | 清扫、打磨、满刮腻子二遍、刷苯丙乳胶漆二遍等。 | 2026消耗量无“无机建筑涂料”专项子目；备选15-177/15-178“外墙乳液型涂料 一底二面”。设计未注明遍数，暂按二遍，按15章说明四用“每增减一遍”子目调整。; 定额说明：子目为“外墙苯丙乳胶漆·抹灰面（满刮腻子二遍+刷漆二遍）”；15章说明九：涂料品种与子目不符时材料换算，将苯丙乳胶漆换算为HJ80-1无机建筑涂料
16 | 一、室外装修设计-2.外墙（外墙3 涂料墙面） | 外墙3 | 涂料墙面 | 【外墙】GTJ“墙”构件（外墙）+ 保温层做法；涂料、抹灰分别挂接 | 2 | 2、6厚1：2.5水泥砂浆找平；3、12厚1：3水泥砂浆打底扫毛或划出纹道；4、刷素水泥浆一道（内掺水重5%%的建筑胶） | 外墙水泥砂浆抹灰（总厚18mm） | 011201001 | 墙、柱面一般抹灰 | 基层类型、部位：外墙（聚苯保温板外，框架填充墙）；各层厚度、材料种类及强度等级：12厚1:3水泥砂浆打底+6厚1:2.5水泥砂浆找平（总厚18mm）、素水泥浆一道内掺建筑胶；分格缝：无；面层处理方式：扫毛/划出纹道 | m² | 按设计图示尺寸以面积计算。扣除墙裙、门窗洞口面积；不扣除单个面积≤0.3m²的孔洞面积，不扣除挂镜线、墙与构件交接处的面积；附墙柱、梁、垛、烟囱侧壁并入相应的墙面面积内；门窗洞口和孔洞的侧壁及顶面不增加面积 | 1.基层清理；2.分层抹灰；3.面层处理；4.分格嵌缝 | 13-10 | 抹水泥砂浆·混凝土墙外墙 | 第十三章 墙柱面工程 / 13.1 一般抹灰 / 13.1.2 水泥砂浆 | 10m² | 1.清理、修补、湿润基层表面、调运砂浆、清扫落地灰；2.刷浆、抹灰找平、洒水湿润、罩面压光。 | 13章说明二.13：混凝土墙/轻质墙面抹灰已包括刷一道901胶素水泥浆，层4素水泥浆已含在子目内。备选：砖墙基层13-8、轻质墙13-12、加气块按13章说明二.15执行混凝土墙面子目。; 定额说明：抹水泥砂浆·混凝土墙外墙；子目取定20mm(12+8)，厚度按设计18mm调整（13章说明二.1）
17 | 一、室外装修设计-2.外墙（外墙3 涂料墙面） | 外墙3 | 涂料墙面 | 【外墙】GTJ“墙”构件（外墙）+ 保温层做法；涂料、抹灰分别挂接 | 5 | 5、50厚聚苯保温板保温层；6、刷一道YJ-302型混凝土界面处理剂 | 外墙聚苯板保温 | 011001003 | 保温隔热墙面 | 保温隔热部位：外墙外保温；保温隔热方式及材料名称：粘贴聚苯乙烯（EPS）保温板、YJ-302界面剂基层处理；材料规格、性能、厚度：50mm；龙骨：无；防护材料：按设计 | m² | 按设计图示尺寸以面积计算。扣除门窗洞口所占面积，不扣除单个面积≤0.3m²的梁、孔洞所占面积；门窗洞口侧壁以及与墙相连的柱，并入墙面工程量内 | 1.基层清理；2.涂刷界面剂、界面砂浆；3.安装龙骨，填、贴、挂保温材料；粘贴、固定保温板；抹压保温浆料；喷涂发泡保温材料；4.粘贴防火隔离带；5.保温材料嵌缝、填缝，打密封膏；6.铺、刷(喷)防护材料 | 10-61 | 墙体保温隔热 聚苯乙烯泡沫板·附墙铺贴 | 第十章 保温、隔热、防腐工程 / 10.1.3 墙柱面保温隔热 | m³ | 刷粘结材料、铺贴隔热层。 | 同外墙1保温清单，定额口径（10-61或10-42）需与当地造价管理机构确认。; 定额说明：定额单位m³，工程量=面积×0.05m
17 | 一、室外装修设计-2.外墙（外墙3 涂料墙面） | 外墙3 | 涂料墙面 | 【外墙】GTJ“墙”构件（外墙）+ 保温层做法；涂料、抹灰分别挂接 | 5 | 5、50厚聚苯保温板保温层；6、刷一道YJ-302型混凝土界面处理剂 | [7 empty] | 13-47 | 刷界面剂·混凝土墙面 | 第十三章 墙柱面工程 / 13.1 一般抹灰 / 13.1.5 界面剂、界面砂浆 | 10m² | 湿润表面、调配界面剂、刷界面剂。 | 定额说明：刷界面剂（011001003工作内容含界面剂涂刷）
18 | 一、室外装修设计-2.外墙（外墙4 玻璃幕墙） | 外墙4 | 玻璃幕墙 | 【外墙】玻璃幕墙建议按“墙”构件建模并单独做幕墙清单（或不建模、按面积手工量） | 1 | 4).外墙4:玻璃幕墙（图纸未列分层构造） | 构件式玻璃幕墙 | 011206001 | 构件式玻璃幕墙 | 骨架材料种类及型号：铝合金（按设计大样）；框格形式：按设计（明框/半隐框/隐框）；面层材料品种、规格、表面处理：中空或钢化玻璃按设计；隔离带、框边封闭材料品种：密封胶、保温材料按设计 | m² | 按设计图示框外围尺寸以面积计算。扣除开启扇面积 | 1.骨架(含埋件)制作、安装；2.面层安装；3.防雷引下；4.隔离带、框边封闭；5.勾缝、塞口；6.清洗 | 13-154 | 铝合金玻璃幕墙·明框 | 第十三章 墙柱面工程 / 13.4 幕墙 / 13.4.1 框架式幕墙 | 10m² | 1.定位、弹线、下料、安装连接件、打洞剔榫、安装铝龙骨；2.型材矫正、放样下料、切割断料、钻孔、安装框料、注打结构胶、配件、玻璃安装、打胶、周边塞口、清扫等。 | 13章说明三.6：隐框/半隐框/明框玻璃幕墙立柱、横梁采用全钢骨架时执行相应铝合金玻璃幕墙子目、各工种人工×0.6，钢骨架另按13-194/13-195执行；说明三.7 幕墙子目不含预埋（后置）铁件制作安装。幕墙形式须按设计大样确定。; 定额说明：铝合金玻璃幕墙·明框（13-152隐框、13-153半隐框按设计大样选定）
19 | 一、室外装修设计-2.外墙（外墙5 水泥砂浆外墙） | 外墙5 | 水泥砂浆外墙 | 【外墙】GTJ“墙”构件（外墙）+ 保温层做法；水泥砂浆抹灰挂接 | 1 | 1、6厚1：2.5水泥砂浆罩面；2、12厚1：3水泥砂浆打底扫毛或划出纹道 | 外墙水泥砂浆抹灰（总厚18mm） | 011201001 | 墙、柱面一般抹灰 | 基层类型、部位：外墙（聚苯保温板外）；各层厚度、材料种类及强度等级：12厚1:3水泥砂浆打底+6厚1:2.5水泥砂浆罩面（总厚18mm）；分格缝：无；面层处理方式：压实赶光 | m² | 按设计图示尺寸以面积计算。扣除墙裙、门窗洞口面积；不扣除单个面积≤0.3m²的孔洞面积，不扣除挂镜线、墙与构件交接处的面积；附墙柱、梁、垛、烟囱侧壁并入相应的墙面面积内；门窗洞口和孔洞的侧壁及顶面不增加面积 | 1.基层清理；2.分层抹灰；3.面层处理；4.分格嵌缝 | 13-10 | 抹水泥砂浆·混凝土墙外墙 | 第十三章 墙柱面工程 / 13.1 一般抹灰 / 13.1.2 水泥砂浆 | 10m² | 1.清理、修补、湿润基层表面、调运砂浆、清扫落地灰；2.刷浆、抹灰找平、洒水湿润、罩面压光。 | 备选：砖墙基层13-8、轻质墙13-12。; 定额说明：抹水泥砂浆·混凝土墙外墙；子目取定20mm，厚度按设计18mm调整
20 | 一、室外装修设计-2.外墙（外墙5 水泥砂浆外墙） | 外墙5 | 水泥砂浆外墙 | 【外墙】GTJ“墙”构件（外墙）+ 保温层做法；水泥砂浆抹灰挂接 | 4 | 4、刷素水泥浆一道（内掺水重5%的建筑胶）；5、50厚聚苯保温板保温层；6、刷一道YJ-302型混凝土界面处理剂 | 外墙聚苯板保温 | 011001003 | 保温隔热墙面 | 保温隔热部位：外墙外保温；保温隔热方式及材料名称：粘贴聚苯乙烯（EPS）保温板、YJ-302界面剂基层处理；材料规格、性能、厚度：50mm；龙骨：无；防护材料：按设计 | m² | 按设计图示尺寸以面积计算。扣除门窗洞口所占面积，不扣除单个面积≤0.3m²的梁、孔洞所占面积；门窗洞口侧壁以及与墙相连的柱，并入墙面工程量内 | 1.基层清理；2.涂刷界面剂、界面砂浆；3.安装龙骨，填、贴、挂保温材料；粘贴、固定保温板；抹压保温浆料；喷涂发泡保温材料；4.粘贴防火隔离带；5.保温材料嵌缝、填缝，打密封膏；6.铺、刷(喷)防护材料 | 10-61 | 墙体保温隔热 聚苯乙烯泡沫板·附墙铺贴 | 第十章 保温、隔热、防腐工程 / 10.1.3 墙柱面保温隔热 | m³ | 刷粘结材料、铺贴隔热层。 | 层3素水泥浆（内掺建筑胶）为保温板与抹灰间结合层，已含在抹灰子目13-10内（13章说明二.13），不另计。; 定额说明：定额单位m³，工程量=面积×0.05m
20 | 一、室外装修设计-2.外墙（外墙5 水泥砂浆外墙） | 外墙5 | 水泥砂浆外墙 | 【外墙】GTJ“墙”构件（外墙）+ 保温层做法；水泥砂浆抹灰挂接 | 4 | 4、刷素水泥浆一道（内掺水重5%的建筑胶）；5、50厚聚苯保温板保温层；6、刷一道YJ-302型混凝土界面处理剂 | [7 empty] | 13-47 | 刷界面剂·混凝土墙面 | 第十三章 墙柱面工程 / 13.1 一般抹灰 / 13.1.5 界面剂、界面砂浆 | 10m² | 湿润表面、调配界面剂、刷界面剂。 | 定额说明：刷界面剂（011001003工作内容含界面剂涂刷）
21 | 二、室内装修设计-1.地面 | 地面1 | 大理石地面（800×800） | 【地面】GTJ“楼地面”构件（地面）：面层+垫层分层录入做法 | 1 | 1、铺20厚大理石板，稀水泥擦缝；2、撒素水泥面（洒适量清水）；3、30厚1：3干硬性水泥砂浆粘结层 | 大理石楼地面 | 011102001 | 石材楼地面 | 找平层：无；结合层厚度、材料种类及强度等级：30厚1:3干硬性水泥砂浆；面层材料品种、规格：20厚大理石板800×800；勾缝材料种类：稀水泥浆；防护层材料种类：按设计（无则填“无”）；面层处理方式：磨光 | m² | 按设计图示尺寸以面积计算。门洞、空圈、暖气包槽、壁龛的开口部分并入相应的工程量内 | 1.基层清理；2.找平层铺设；3.面层铺设、磨边；4.勾缝；5.刷防护材料；6.酸洗、打蜡、结晶 | 12-74 | 石材块料面板 干硬性水泥砂浆·楼地面 | 第十二章 楼地面工程 / 12.4 块料面层 / 12.4.1 石材块料面层 | 10m² | 清理基层、锯板磨边、贴石材、擦缝、清理净面、调制水泥浆、粘结剂、刷素水泥浆。 | 12章说明八：石材磨边未包括，设计要求磨边时另套16-33~16-35。; 定额说明：子目取定干硬性水泥砂浆0.303m³/10m²≈30mm，与设计一致；“撒素水泥面”含在子目工作内容“刷素水泥浆”内
22 | 二、室内装修设计-1.地面 | 地面1 | 大理石地面（800×800） | 【地面】GTJ“楼地面”构件（地面）：面层+垫层分层录入做法 | 4 | 4、100厚C10素混凝土 | 混凝土垫层100厚 | 010501002 | 楼地面垫层 | 部位：地面；厚度：100mm；材料品种、强度要求、配比：C10素混凝土 | m³ | 按设计图示尺寸以体积计算。不扣除伸入垫层的桩头所占体积 | 1.混凝土输送、浇筑、振捣、养护；2.其他材料的现场拌和、铺设、找平、压实 | 12-21 | 混凝土垫层 现浇混凝土·不分格 | 第十二章 楼地面工程 / 12.1 垫层 / 12.1.3 混凝土 | m³ | 混凝土搅拌、捣固、养护。 | 定额说明：12章说明一：混凝土厚度60~150mm按垫层计；强度等级C10按设计换算，采用预拌混凝土改12-23
23 | 二、室内装修设计-1.地面 | 地面1 | 大理石地面（800×800） | 【地面】GTJ“楼地面”构件（地面）：面层+垫层分层录入做法 | 5 | 5、150厚3：7灰土夯实 | 3:7灰土垫层150厚 | 010501002 | 楼地面垫层 | 部位：地面；厚度：150mm；材料品种、强度要求、配比：3:7灰土、压实系数按设计 | m³ | 按设计图示尺寸以体积计算。不扣除伸入垫层的桩头所占体积 | 1.混凝土输送、浇筑、振捣、养护；2.其他材料的现场拌和、铺设、找平、压实 | 12-1 | 灰土垫层 3:7 | 第十二章 楼地面工程 / 12.1 垫层 / 12.1.1 灰土 | m³ | 拌和、铺设、找平、夯实。 | 定额说明：灰土垫层3:7，m³
24 | 二、室内装修设计-1.地面 | 地面1 | 大理石地面（800×800） | 【地面】GTJ“楼地面”构件（地面）：面层+垫层分层录入做法 | 6 | 6、素土夯实 | 素土夯实（并入垫层项目特征） | 010501002 | 楼地面垫层 | 部位：地面；厚度：按设计；材料品种、强度要求、配比：素土夯实（并入本项项目特征，不单独列清单） | m³ | 按设计图示尺寸以体积计算。不扣除伸入垫层的桩头所占体积 | 1.混凝土输送、浇筑、振捣、养护；2.其他材料的现场拌和、铺设、找平、压实 | 1-39 | 原土打底夯 地面 | 第一章 土石方工程 / 1.1.6 平整场地、打底夯、回填 | 10m² | 1.厚度在300mm以内的挖、填、找平；2.一夯压半夯（两遍为准）。 | 2024清单标准无“素土夯实”独立项目，按010501002楼地面垫层项目特征描述并计取定额。; 定额说明：原土打底夯·地面（10m²）；若为有厚度的分层回填夯实，改套1-44回填土夯填·槽(坑)或1-42回填土夯填·地面（m³）
25 | 二、室内装修设计-1.地面 | 地面2 | 防滑地砖地面 | 【地面】GTJ“楼地面”构件（地面）：含防水、找坡，防水可按“楼地面防水”做法录入 | 1 | 1、2.5厚石塑防滑地砖，建筑胶粘剂粘铺，稀水泥浆碱擦缝；2、素水泥浆一道（内掺建筑胶） | 石塑防滑地砖楼地面 | 011102003 | 块料楼地面 | 找平层：无；结合层厚度、材料种类及强度等级：建筑胶粘剂（子目按干粉型粘结剂取定，按设计换算）；面层材料品种、规格：2.5厚石塑防滑地砖；勾缝材料种类：稀水泥浆；防护层材料种类：无；面层处理方式：防滑 | m² | 按设计图示尺寸以面积计算。门洞、空圈、暖气包槽、壁龛的开口部分并入相应的工程量内 | 1.基层清理；2.找平层铺设；3.面层铺设、磨边；4.勾缝；5.刷防护材料；6.酸洗、打蜡、结晶 | 12-115 | 楼地面地砖 单块面积0.4m²以内·干粉型粘结剂 | 第十二章 楼地面工程 / 12.4 块料面层 / 12.4.4 地砖 | 10m² | 清理基层、锯板磨细、贴地砖、擦缝、清理净面、调制水泥砂浆、刷素水泥浆、调制粘结剂。 | “石塑防滑地砖”若按橡塑板材理解，可改套12-137塑料地板/12-138 PVC地板；粘结剂按设计建筑胶换算（12章说明十六、13章说明二.14）。; 定额说明：楼地面地砖·单块面积0.4m²以内·干粉型粘结剂；素水泥浆一道含在子目内
26 | 二、室内装修设计-1.地面 | 地面2 | 防滑地砖地面 | 【地面】GTJ“楼地面”构件（地面）：含防水、找坡，防水可按“楼地面防水”做法录入 | 3 | 3、30厚C15细石混凝土随打随抹 | 细石混凝土找平层30厚（随打随抹） | 011101007 | 细石混凝土找平层 | 找平层厚度：30mm；混凝土强度等级：C15 | m² | 按设计图示尺寸以面积计算。扣除凸出地面构筑物、设备基础、室内管道、地沟等所占面积，不扣除≤0.3m²柱、垛、附墙烟囱及孔洞所占面积；门洞、空圈、暖气包槽、壁龛的开口部分不增加面积 | 1.基层处理；2.找平层铺设 | 12-31 | 细石混凝土找平层（厚40mm）·自拌 | 第十二章 楼地面工程 / 12.2 找平层 / 12.2.2 细石混凝土 | 10m² | 清理基层，混凝土搅拌、捣平、压平、养护。 | 混凝土强度等级C15按设计换算；采用预拌混凝土改12-32(泵送)/12-33(非泵送)。; 定额说明：细石混凝土找平层·自拌·厚40mm；12章说明一：混凝土厚度≤60mm按找平层计
26 | 二、室内装修设计-1.地面 | 地面2 | 防滑地砖地面 | 【地面】GTJ“楼地面”构件（地面）：含防水、找坡，防水可按“楼地面防水”做法录入 | 3 | 3、30厚C15细石混凝土随打随抹 | [7 empty] | 12-34 | 细石混凝土找平层·自拌·厚度每增减5mm | 第十二章 楼地面工程 / 12.2 找平层 / 12.2.2 细石混凝土 | 10m² | 清理基层，混凝土搅拌、捣平、压平、养护。 | 定额说明：厚度每增减5mm×(-2)，由40mm调整为30mm
26 | 二、室内装修设计-1.地面 | 地面2 | 防滑地砖地面 | 【地面】GTJ“楼地面”构件（地面）：含防水、找坡，防水可按“楼地面防水”做法录入 | 3 | 3、30厚C15细石混凝土随打随抹 | [7 empty] | 12-44 | 原浆抹光随捣随抹 | 第十二章 楼地面工程 / 12.3 整体面层 / 12.3.1 水泥砂浆 | 10m² | 清理基层、调运砂浆、抹平、压光、养护。 | 定额说明：原浆抹光随捣随抹（对应“随打随抹”）
27 | 二、室内装修设计-1.地面 | 地面2 | 防滑地砖地面 | 【地面】GTJ“楼地面”构件（地面）：含防水、找坡，防水可按“楼地面防水”做法录入 | 4 | 4、3厚高聚物改性沥青涂膜防水层，四周往上卷150高 | 楼地面涂膜防水3厚 | 010904002 | 楼(地)面涂膜防水 | 防水膜品种：高聚物改性沥青防水涂料；涂膜厚度、遍数：3mm；增强材料种类：无（设计未注明）；上翻高度：150mm | m² | 按设计图示尺寸以主墙间净面积计算，扣除凸出地面的构筑物、设备基础及单个面积>0.3m²的柱、垛、烟囱和孔洞等所占面积；楼(地)面防水上翻高度≤300mm时，工程量并入楼地面防水工程量内 | 1.基层处理；2.刷基层处理剂；3.铺布、喷涂防水层 | 9-90 | 聚合物复合改性沥青防水涂料 2mm厚·平面 | 第九章 屋面及防水工程 / 9.2.2 涂料防水 / 9.2.2.1 改性沥青防水涂料 | 10m² | 清理基层、调配及涂刷涂料。 | 上翻150mm≤300mm，并入楼地面防水清单工程量；上翻立面部分定额可另套9-91（2mm立面）+9-93（每增减0.5mm立面）按展开面积计算。; 定额说明：聚合物复合改性沥青防水涂料 2mm厚·平面
27 | 二、室内装修设计-1.地面 | 地面2 | 防滑地砖地面 | 【地面】GTJ“楼地面”构件（地面）：含防水、找坡，防水可按“楼地面防水”做法录入 | 4 | 4、3厚高聚物改性沥青涂膜防水层，四周往上卷150高 | [7 empty] | 9-92 | 聚合物复合改性沥青防水涂料 每增减0.5mm厚·平面 | 第九章 屋面及防水工程 / 9.2.2 涂料防水 / 9.2.2.1 改性沥青防水涂料 | 10m² | 清理基层、调配及涂刷涂料。 | 定额说明：每增减0.5mm×2次，合计3mm
28 | 二、室内装修设计-1.地面 | 地面2 | 防滑地砖地面 | 【地面】GTJ“楼地面”构件（地面）：含防水、找坡，防水可按“楼地面防水”做法录入 | 5 | 5、平均35厚C15细石混凝土找坡层 | 细石混凝土找坡层（平均35厚） | 011101007 | 细石混凝土找平层 | 找平层厚度：平均35mm（找坡1%）；混凝土强度等级：C15 | m² | 按设计图示尺寸以面积计算。扣除凸出地面构筑物、设备基础、室内管道、地沟等所占面积，不扣除≤0.3m²柱、垛、附墙烟囱及孔洞所占面积；门洞、空圈、暖气包槽、壁龛的开口部分不增加面积 | 1.基层处理；2.找平层铺设 | 12-31 | 细石混凝土找平层（厚40mm）·自拌 | 第十二章 楼地面工程 / 12.2 找平层 / 12.2.2 细石混凝土 | 10m² | 清理基层，混凝土搅拌、捣平、压平、养护。 | 12章说明一：≤60mm按找平层计；找坡引起的厚度差按平均厚度计入。; 定额说明：细石混凝土找平层·自拌·厚40mm
28 | 二、室内装修设计-1.地面 | 地面2 | 防滑地砖地面 | 【地面】GTJ“楼地面”构件（地面）：含防水、找坡，防水可按“楼地面防水”做法录入 | 5 | 5、平均35厚C15细石混凝土找坡层 | [7 empty] | 12-34 | 细石混凝土找平层·自拌·厚度每增减5mm | 第十二章 楼地面工程 / 12.2 找平层 / 12.2.2 细石混凝土 | 10m² | 清理基层，混凝土搅拌、捣平、压平、养护。 | 定额说明：厚度每增减5mm×(-1)，由40mm调整为35mm
29 | 二、室内装修设计-1.地面 | 地面2 | 防滑地砖地面 | 【地面】GTJ“楼地面”构件（地面）：含防水、找坡，防水可按“楼地面防水”做法录入 | 6 | 6、150厚3：7灰土夯实 | 3:7灰土垫层150厚 | 010501002 | 楼地面垫层 | 部位：地面；厚度：150mm；材料品种、强度要求、配比：3:7灰土 | m³ | 按设计图示尺寸以体积计算。不扣除伸入垫层的桩头所占体积 | 1.混凝土输送、浇筑、振捣、养护；2.其他材料的现场拌和、铺设、找平、压实 | 12-1 | 灰土垫层 3:7 | 第十二章 楼地面工程 / 12.1 垫层 / 12.1.1 灰土 | m³ | 拌和、铺设、找平、夯实。
30 | 二、室内装修设计-1.地面 | 地面2 | 防滑地砖地面 | 【地面】GTJ“楼地面”构件（地面）：含防水、找坡，防水可按“楼地面防水”做法录入 | 7 | 7、素土夯实，压实系数0.95 | 素土夯实（并入垫层项目特征） | 010501002 | 楼地面垫层 | 部位：地面；材料品种、强度要求、配比：素土夯实、压实系数0.95（并入垫层项目特征） | m³ | 按设计图示尺寸以体积计算。不扣除伸入垫层的桩头所占体积 | 1.混凝土输送、浇筑、振捣、养护；2.其他材料的现场拌和、铺设、找平、压实 | 1-39 | 原土打底夯 地面 | 第一章 土石方工程 / 1.1.6 平整场地、打底夯、回填 | 10m² | 1.厚度在300mm以内的挖、填、找平；2.一夯压半夯（两遍为准）。 | 定额说明：原土打底夯·地面；若按回填分层夯实计，改1-42回填土夯填·地面（m³）
31 | 二、室内装修设计-1.地面 | 地面3 | 铺地砖地面 | 【地面】GTJ“楼地面”构件（地面）：面层+垫层分层录入 | 1 | 1、10厚高级地砖，建筑胶粘剂粘铺，稀水泥浆碱擦缝；2、20厚1：2干硬性水泥砂浆粘结层；3、素水泥结合层一道 | 高级地砖楼地面 | 011102003 | 块料楼地面 | 找平层：无；结合层厚度、材料种类及强度等级：20厚1:2干硬性水泥砂浆+素水泥结合层；面层材料品种、规格：10厚高级地砖；勾缝材料种类：稀水泥浆；防护层材料种类：无；面层处理方式：原色 | m² | 按设计图示尺寸以面积计算。门洞、空圈、暖气包槽、壁龛的开口部分并入相应的工程量内 | 1.基层清理；2.找平层铺设；3.面层铺设、磨边；4.勾缝；5.刷防护材料；6.酸洗、打蜡、结晶 | 12-112 | 楼地面地砖 单块面积0.4m²以内·干硬性水泥砂浆 | 第十二章 楼地面工程 / 12.4 块料面层 / 12.4.4 地砖 | 10m² | 清理基层、锯板磨细、贴地砖、擦缝、清理净面、调制水泥砂浆、刷素水泥浆、调制粘结剂。 | 地砖规格未注明，单块面积>0.4m²时改12-113；设计为建筑胶粘剂粘铺，可改12-115干粉型粘结剂子目并按设计换算粘结材料。; 定额说明：楼地面地砖·单块面积0.4m²以内·干硬性水泥砂浆；子目取定结合层约30mm，厚度按设计20mm调整
32 | 二、室内装修设计-1.地面 | 地面3 | 铺地砖地面 | 【地面】GTJ“楼地面”构件（地面）：面层+垫层分层录入 | 4 | 4、50厚C10混凝土 | 混凝土垫层50厚 | 010501002 | 楼地面垫层 | 部位：地面；厚度：50mm；材料品种、强度要求、配比：C10素混凝土 | m³ | 按设计图示尺寸以体积计算。不扣除伸入垫层的桩头所占体积 | 1.混凝土输送、浇筑、振捣、养护；2.其他材料的现场拌和、铺设、找平、压实 | 12-31 | 细石混凝土找平层（厚40mm）·自拌 | 第十二章 楼地面工程 / 12.2 找平层 / 12.2.2 细石混凝土 | 10m² | 清理基层，混凝土搅拌、捣平、压平、养护。 | 混凝土强度/品种按C10素混凝土换算；清单单位m³与定额单位10m²的换算由计价软件（GTJ/GCCP）自动处理。; 定额说明：12章说明一：混凝土厚度≤60mm按找平层计，故套细石混凝土找平层（自拌·厚40mm）
32 | 二、室内装修设计-1.地面 | 地面3 | 铺地砖地面 | 【地面】GTJ“楼地面”构件（地面）：面层+垫层分层录入 | 4 | 4、50厚C10混凝土 | [7 empty] | 12-34 | 细石混凝土找平层·自拌·厚度每增减5mm | 第十二章 楼地面工程 / 12.2 找平层 / 12.2.2 细石混凝土 | 10m² | 清理基层，混凝土搅拌、捣平、压平、养护。 | 定额说明：厚度每增减5mm×2，由40mm调整为50mm
33 | 二、室内装修设计-1.地面 | 地面3 | 铺地砖地面 | 【地面】GTJ“楼地面”构件（地面）：面层+垫层分层录入 | 5 | 5、150厚5-32卵石灌M2.5混合砂浆，平板振捣器振捣密实 | 卵石灌浆垫层150厚 | 010501002 | 楼地面垫层 | 部位：地面；厚度：150mm；材料品种、强度要求、配比：5-32卵石灌M2.5混合砂浆 | m³ | 按设计图示尺寸以体积计算。不扣除伸入垫层的桩头所占体积 | 1.混凝土输送、浇筑、振捣、养护；2.其他材料的现场拌和、铺设、找平、压实 | 12-18 | 碎石干铺灌浆·电动机夯实 | 第十二章 楼地面工程 / 12.1 垫层 / 12.1.2 砂、砂石、碎石、碎砖 | m³ | 拌和、铺设、找平、夯实、调制砂浆、灌缝。 | 2026消耗量无“卵石灌浆”专项子目，就近按12-18“碎石干铺灌浆”执行：骨料按5-32卵石、灌浆材料按M2.5混合砂浆换算（子目灌浆为预拌砂浆DMM5.0）。亦可比照4-100“毛石·灌砂浆”口径，需与造价管理机构确认。; 定额说明：碎石干铺灌浆·电动机夯实（m³）
34 | 二、室内装修设计-1.地面 | 地面3 | 铺地砖地面 | 【地面】GTJ“楼地面”构件（地面）：面层+垫层分层录入 | 6 | 6、素土夯实，压实系数0.95 | 素土夯实（并入垫层项目特征） | 010501002 | 楼地面垫层 | 部位：地面；材料品种、强度要求、配比：素土夯实、压实系数0.95 | m³ | 按设计图示尺寸以体积计算。不扣除伸入垫层的桩头所占体积 | 1.混凝土输送、浇筑、振捣、养护；2.其他材料的现场拌和、铺设、找平、压实 | 1-39 | 原土打底夯 地面 | 第一章 土石方工程 / 1.1.6 平整场地、打底夯、回填 | 10m² | 1.厚度在300mm以内的挖、填、找平；2.一夯压半夯（两遍为准）。 | 图纸该条编号与上一条重复（均为“5、”），按顺序应为第6层。
35 | 二、室内装修设计-1.地面 | 地面4 | 水泥地面 | 【地面】GTJ“楼地面”构件（地面）：整体面层+垫层分层录入 | 1 | 1、20厚1：2.5水泥砂浆抹面压实赶光 | 水泥砂浆楼地面 | 011101001 | 水泥砂浆楼地面 | 找平层：无；面层厚度、砂浆种类及强度等级：20厚1:2.5水泥砂浆；面层处理方式：压实赶光（提浆压光） | m² | 按设计图示尺寸以面积计算。扣除凸出地面构筑物、设备基础、室内管道、地沟、柱、垛、附墙烟囱及孔洞所占面积；门洞、空圈、暖气包槽、壁龛的开口部分并入相应的工程量内 | 1.基层清理；2.找平层铺设；3.面层铺设 | 12-39 | 水泥砂浆楼地面（厚20mm） | 第十二章 楼地面工程 / 12.3 整体面层 / 12.3.1 水泥砂浆 | 10m² | 清理基层、调运砂浆、抹平、压光、养护。 | 层2“素水泥浆一道（内掺建筑胶）”：12章说明二，整体面层子目已包括基层与装饰面层，含在12-39内；如设计要求单列，另套12-45。; 定额说明：水泥砂浆楼地面·厚20mm（与设计一致）
36 | 二、室内装修设计-1.地面 | 地面4 | 水泥地面 | 【地面】GTJ“楼地面”构件（地面）：整体面层+垫层分层录入 | 3 | 3、50厚C10混凝土 | 混凝土垫层50厚 | 010501002 | 楼地面垫层 | 部位：地面；厚度：50mm；材料品种、强度要求、配比：C10素混凝土 | m³ | 按设计图示尺寸以体积计算。不扣除伸入垫层的桩头所占体积 | 1.混凝土输送、浇筑、振捣、养护；2.其他材料的现场拌和、铺设、找平、压实 | 12-31 | 细石混凝土找平层（厚40mm）·自拌 | 第十二章 楼地面工程 / 12.2 找平层 / 12.2.2 细石混凝土 | 10m² | 清理基层，混凝土搅拌、捣平、压平、养护。 | 定额说明：12章说明一：≤60mm按找平层计
36 | 二、室内装修设计-1.地面 | 地面4 | 水泥地面 | 【地面】GTJ“楼地面”构件（地面）：整体面层+垫层分层录入 | 3 | 3、50厚C10混凝土 | [7 empty] | 12-34 | 细石混凝土找平层·自拌·厚度每增减5mm | 第十二章 楼地面工程 / 12.2 找平层 / 12.2.2 细石混凝土 | 10m² | 清理基层，混凝土搅拌、捣平、压平、养护。 | 定额说明：厚度每增减5mm×2
37 | 二、室内装修设计-1.地面 | 地面4 | 水泥地面 | 【地面】GTJ“楼地面”构件（地面）：整体面层+垫层分层录入 | 4 | 5、150厚5-32卵石灌M2.5混合砂浆，平板振捣器振捣密实 | 卵石灌浆垫层150厚 | 010501002 | 楼地面垫层 | 部位：地面；厚度：150mm；材料品种、强度要求、配比：5-32卵石灌M2.5混合砂浆 | m³ | 按设计图示尺寸以体积计算。不扣除伸入垫层的桩头所占体积 | 1.混凝土输送、浇筑、振捣、养护；2.其他材料的现场拌和、铺设、找平、压实 | 12-18 | 碎石干铺灌浆·电动机夯实 | 第十二章 楼地面工程 / 12.1 垫层 / 12.1.2 砂、砂石、碎石、碎砖 | m³ | 拌和、铺设、找平、夯实、调制砂浆、灌缝。 | 同地面3；图纸编号由“3、”跳至“5、”，为原图编号错误。; 定额说明：碎石干铺灌浆·电动机夯实
38 | 二、室内装修设计-1.地面 | 地面4 | 水泥地面 | 【地面】GTJ“楼地面”构件（地面）：整体面层+垫层分层录入 | 5 | 5、素土夯实，压实系数0.95 | 素土夯实（并入垫层项目特征） | 010501002 | 楼地面垫层 | 部位：地面；材料品种、强度要求、配比：素土夯实、压实系数0.95 | m³ | 按设计图示尺寸以体积计算。不扣除伸入垫层的桩头所占体积 | 1.混凝土输送、浇筑、振捣、养护；2.其他材料的现场拌和、铺设、找平、压实 | 1-39 | 原土打底夯 地面 | 第一章 土石方工程 / 1.1.6 平整场地、打底夯、回填 | 10m² | 1.厚度在300mm以内的挖、填、找平；2.一夯压半夯（两遍为准）。 | 图纸编号与上一条重复。
39 | 二、室内装修设计-2.楼面 | 楼面1 | 地砖楼面 | 【楼面】GTJ“楼地面”构件（楼面）：面层+找平层分层录入 | 1 | 1、10厚高级地砖，稀水泥浆擦缝；2、6厚建筑胶水泥砂浆粘结层；3、素水泥浆一道（内掺建筑胶） | 高级地砖楼面 | 011102003 | 块料楼地面 | 找平层：无；结合层厚度、材料种类及强度等级：6厚建筑胶水泥砂浆；面层材料品种、规格：10厚高级地砖；勾缝材料种类：稀水泥浆；防护层材料种类：无；面层处理方式：原色 | m² | 按设计图示尺寸以面积计算。门洞、空圈、暖气包槽、壁龛的开口部分并入相应的工程量内 | 1.基层清理；2.找平层铺设；3.面层铺设、磨边；4.勾缝；5.刷防护材料；6.酸洗、打蜡、结晶 | 12-114 | 楼地面地砖 单块面积0.4m²以内·水泥砂浆 | 第十二章 楼地面工程 / 12.4 块料面层 / 12.4.4 地砖 | 10m² | 清理基层、锯板磨细、贴地砖、擦缝、清理净面、调制水泥砂浆、刷素水泥浆、调制水泥砂浆或粘结剂。 | 定额说明：楼地面地砖·单块面积0.4m²以内·水泥砂浆；子目结合层约25mm，厚度按设计6mm调整；素水泥浆含在子目内
40 | 二、室内装修设计-2.楼面 | 楼面1 | 地砖楼面 | 【楼面】GTJ“楼地面”构件（楼面）：面层+找平层分层录入 | 4 | 4、20厚1：3水泥砂浆找平层；5、素水泥浆一道（内掺建筑胶） | 水泥砂浆找平层20厚 | 011101006 | 平面砂浆找平层 | 找平层厚度：20mm；砂浆种类及强度等级：1:3水泥砂浆 | m² | 按设计图示尺寸以面积计算。扣除凸出地面构筑物、设备基础、室内管道、地沟等所占面积，不扣除≤0.3m²柱、垛、附墙烟囱及孔洞所占面积；门洞、空圈、暖气包槽、壁龛的开口部分不增加面积 | 1.基层清理；2.找平层铺设 | 12-28 | 水泥砂浆找平层（厚20mm）·混凝土或硬基层上 | 第十二章 楼地面工程 / 12.2 找平层 / 12.2.1 水泥砂浆 | 10m² | 清理基层、调运砂浆、抹平、压平。 | 定额说明：水泥砂浆找平层（厚20mm）·混凝土或硬基层上（下为钢筋混凝土楼板）
40 | 二、室内装修设计-2.楼面 | 楼面1 | 地砖楼面 | 【楼面】GTJ“楼地面”构件（楼面）：面层+找平层分层录入 | 4 | 4、20厚1：3水泥砂浆找平层；5、素水泥浆一道（内掺建筑胶） | [7 empty] | 12-45 | 混凝土楼地面涂刷一遍901胶素水泥浆 | 第十二章 楼地面工程 / 12.3 整体面层 / 12.3.1 水泥砂浆 | 10m² | 1.清理修补基层表面、堵眼、调浆、涂刷901胶素水泥浆。 | 定额说明：楼板面素水泥浆一道（内掺建筑胶）：12-28工作内容不含刷浆，单列；如并入面层基层处理则不计
41 | 二、室内装修设计-2.楼面 | 楼面1 | 地砖楼面 | 【结构】GTJ“板”构件（现浇楼板/屋面板），属结构专业 | 6 | 6、钢筋混凝土楼板 | （结构）钢筋混凝土楼板 | 010502013 | 实心楼板 | 混凝土种类：现浇；混凝土强度等级：按结构图 | m³ | 按设计图示尺寸以体积计算。不扣除单个面积≤0.3m²的孔洞所占体积，伸入砌体墙内的板头以及板下柱帽并入板体积内；板与现浇墙、梁相交时，板尺寸算至墙、梁侧面 | 混凝土输送、浇筑、振捣、养护 | 5-22 | 现浇混凝土 实心楼板（预拌泵送） | 第五章 混凝土及钢筋混凝土工程 / 5.1.5 板 | m³ | 购入预拌混凝土、浇筑、振捣、养护。 | 结构层，非装饰范围。; 定额说明：结构专业
42 | 二、室内装修设计-2.楼面 | 楼面2 | 防滑地砖防水楼面（400×400） | 【楼面】GTJ“楼地面”构件（楼面）：含涂膜防水、找坡层 | 1 | 1、10厚防滑地砖，稀水泥浆擦缝；2、撒素水泥面（洒适量清水）；3、20厚1：2干硬性水泥砂浆粘结层 | 防滑地砖楼面（400×400） | 011102003 | 块料楼地面 | 找平层：无；结合层厚度、材料种类及强度等级：20厚1:2干硬性水泥砂浆；面层材料品种、规格：10厚防滑地砖400×400；勾缝材料种类：稀水泥浆；防护层材料种类：无；面层处理方式：防滑 | m² | 按设计图示尺寸以面积计算。门洞、空圈、暖气包槽、壁龛的开口部分并入相应的工程量内 | 1.基层清理；2.找平层铺设；3.面层铺设、磨边；4.勾缝；5.刷防护材料；6.酸洗、打蜡、结晶 | 12-112 | 楼地面地砖 单块面积0.4m²以内·干硬性水泥砂浆 | 第十二章 楼地面工程 / 12.4 块料面层 / 12.4.4 地砖 | 10m² | 清理基层、锯板磨细、贴地砖、擦缝、清理净面、调制水泥砂浆、刷素水泥浆、调制粘结剂。 | 撒素水泥面含在子目工作内容（刷素水泥浆）内。; 定额说明：单块面积0.4m²（400×400）恰为分档界限，按0.4m²以内执行；结合层厚度按设计调整
43 | 二、室内装修设计-2.楼面 | 楼面2 | 防滑地砖防水楼面（400×400） | 【楼面】GTJ“楼地面”构件（楼面）：含涂膜防水、找坡层 | 4 | 4、1.5厚聚氨酯涂膜防水层靠墙处卷边150 | 聚氨酯涂膜防水1.5厚 | 010904002 | 楼(地)面涂膜防水 | 防水膜品种：聚氨酯防水涂料；涂膜厚度、遍数：1.5mm；增强材料种类：无；上翻高度：150mm | m² | 按设计图示尺寸以主墙间净面积计算，扣除凸出地面的构筑物、设备基础及单个面积>0.3m²的柱、垛、烟囱和孔洞等所占面积；楼(地)面防水上翻高度≤300mm时，工程量并入楼地面防水工程量内 | 1.基层处理；2.刷基层处理剂；3.铺布、喷涂防水层 | 9-102 | 聚氨脂防水涂膜 2.0mm厚·平面 | 第九章 屋面及防水工程 / 9.2.2 涂料防水 / 9.2.2.2 高分子防水涂料 | 10m² | 清理基层、调制、涂刷防水层。 | 卷边150mm≤300mm，并入楼地面防水清单工程量；卷边立面定额可另套9-103/9-105按展开面积计算。; 定额说明：聚氨脂防水涂膜 2.0mm厚·平面
43 | 二、室内装修设计-2.楼面 | 楼面2 | 防滑地砖防水楼面（400×400） | 【楼面】GTJ“楼地面”构件（楼面）：含涂膜防水、找坡层 | 4 | 4、1.5厚聚氨酯涂膜防水层靠墙处卷边150 | [7 empty] | 9-104 | 聚氨脂防水涂膜 每增减0.5mm厚·平面 | 第九章 屋面及防水工程 / 9.2.2 涂料防水 / 9.2.2.2 高分子防水涂料 | 10m² | 清理基层、调制、涂刷防水层。 | 定额说明：每增减0.5mm×(-1)，由2.0mm调整为1.5mm
44 | 二、室内装修设计-2.楼面 | 楼面2 | 防滑地砖防水楼面（400×400） | 【楼面】GTJ“楼地面”构件（楼面）：含涂膜防水、找坡层 | 5 | 5、20厚1：3水泥砂浆找平层，四周及竖管根部位抹小八字角；6、素水泥浆一道 | 水泥砂浆找平层20厚（含小八字角） | 011101006 | 平面砂浆找平层 | 找平层厚度：20mm；砂浆种类及强度等级：1:3水泥砂浆；附加：四周及竖管根部抹小八字角 | m² | 按设计图示尺寸以面积计算。扣除凸出地面构筑物、设备基础、室内管道、地沟等所占面积，不扣除≤0.3m²柱、垛、附墙烟囱及孔洞所占面积；门洞、空圈、暖气包槽、壁龛的开口部分不增加面积 | 1.基层清理；2.找平层铺设 | 12-28 | 水泥砂浆找平层（厚20mm）·混凝土或硬基层上 | 第十二章 楼地面工程 / 12.2 找平层 / 12.2.1 水泥砂浆 | 10m² | 清理基层、调运砂浆、抹平、压平。 | 定额说明：水泥砂浆找平层（厚20mm）·混凝土或硬基层上
44 | 二、室内装修设计-2.楼面 | 楼面2 | 防滑地砖防水楼面（400×400） | 【楼面】GTJ“楼地面”构件（楼面）：含涂膜防水、找坡层 | 5 | 5、20厚1：3水泥砂浆找平层，四周及竖管根部位抹小八字角；6、素水泥浆一道 | [7 empty] | 12-45 | 混凝土楼地面涂刷一遍901胶素水泥浆 | 第十二章 楼地面工程 / 12.3 整体面层 / 12.3.1 水泥砂浆 | 10m² | 1.清理修补基层表面、堵眼、调浆、涂刷901胶素水泥浆。 | 定额说明：找平层下素水泥浆一道（内掺建筑胶）
44 | 二、室内装修设计-2.楼面 | 楼面2 | 防滑地砖防水楼面（400×400） | 【楼面】GTJ“楼地面”构件（楼面）：含涂膜防水、找坡层 | 5 | 5、20厚1：3水泥砂浆找平层，四周及竖管根部位抹小八字角；6、素水泥浆一道 | [7 empty] | 12-47 | 阴角处水泥砂浆弧形圆角 | 第十二章 楼地面工程 / 12.3 整体面层 / 12.3.1 水泥砂浆 | 10m | 1.清理基层、刷素水泥浆，弧形角施工。 | 定额说明：阴角处水泥砂浆弧形圆角，对应“小八字角”
45 | 二、室内装修设计-2.楼面 | 楼面2 | 防滑地砖防水楼面（400×400） | 【楼面】GTJ“楼地面”构件（楼面）：含涂膜防水、找坡层 | 7 | 7、平均厚35厚C15细石混凝土从门口向地漏找1%坡 | 细石混凝土找坡层35厚 | 011101007 | 细石混凝土找平层 | 找平层厚度：平均35mm（找坡1%）；混凝土强度等级：C15 | m² | 按设计图示尺寸以面积计算。扣除凸出地面构筑物、设备基础、室内管道、地沟等所占面积，不扣除≤0.3m²柱、垛、附墙烟囱及孔洞所占面积；门洞、空圈、暖气包槽、壁龛的开口部分不增加面积 | 1.基层处理；2.找平层铺设 | 12-31 | 细石混凝土找平层（厚40mm）·自拌 | 第十二章 楼地面工程 / 12.2 找平层 / 12.2.2 细石混凝土 | 10m² | 清理基层，混凝土搅拌、捣平、压平、养护。 | 定额说明：细石混凝土找平层·自拌·厚40mm
45 | 二、室内装修设计-2.楼面 | 楼面2 | 防滑地砖防水楼面（400×400） | 【楼面】GTJ“楼地面”构件（楼面）：含涂膜防水、找坡层 | 7 | 7、平均厚35厚C15细石混凝土从门口向地漏找1%坡 | [7 empty] | 12-34 | 细石混凝土找平层·自拌·厚度每增减5mm | 第十二章 楼地面工程 / 12.2 找平层 / 12.2.2 细石混凝土 | 10m² | 清理基层，混凝土搅拌、捣平、压平、养护。 | 定额说明：厚度每增减5mm×(-1)
46 | 二、室内装修设计-2.楼面 | 楼面2 | 防滑地砖防水楼面（400×400） | 【结构】GTJ“板”构件（现浇楼板/屋面板），属结构专业 | 8 | 8、现浇混凝土楼板 | （结构）现浇混凝土楼板 | 010502013 | 实心楼板 | 混凝土种类：现浇；混凝土强度等级：按结构图 | m³ | 按设计图示尺寸以体积计算。不扣除单个面积≤0.3m²的孔洞所占体积，伸入砌体墙内的板头以及板下柱帽并入板体积内；板与现浇墙、梁相交时，板尺寸算至墙、梁侧面 | 混凝土输送、浇筑、振捣、养护 | 5-22 | 现浇混凝土 实心楼板（预拌泵送） | 第五章 混凝土及钢筋混凝土工程 / 5.1.5 板 | m³ | 购入预拌混凝土、浇筑、振捣、养护。 | 结构层，非装饰范围。; 定额说明：结构专业
47 | 二、室内装修设计-2.楼面 | 楼面3 | 大理石楼面（800×800） | 【楼面】GTJ“楼地面”构件（楼面）：面层+焦渣垫层分层录入 | 1 | 1、铺20厚大理石板，稀水泥擦缝；2、撒素水泥面；3、30厚1：3干硬性水泥砂浆粘结层 | 大理石楼面 | 011102001 | 石材楼地面 | 结合层厚度、材料种类及强度等级：30厚1:3干硬性水泥砂浆；面层材料品种、规格：20厚大理石板800×800；勾缝材料种类：稀水泥浆；防护层材料种类：按设计；面层处理方式：磨光 | m² | 按设计图示尺寸以面积计算。门洞、空圈、暖气包槽、壁龛的开口部分并入相应的工程量内 | 1.基层清理；2.找平层铺设；3.面层铺设、磨边；4.勾缝；5.刷防护材料；6.酸洗、打蜡、结晶 | 12-74 | 石材块料面板 干硬性水泥砂浆·楼地面 | 第十二章 楼地面工程 / 12.4 块料面层 / 12.4.1 石材块料面层 | 10m² | 清理基层、锯板磨边、贴石材、擦缝、清理净面、调制水泥浆、粘结剂、刷素水泥浆。 | 定额说明：子目取定30mm与设计一致
48 | 二、室内装修设计-2.楼面 | 楼面3 | 大理石楼面（800×800） | 【楼面】GTJ“楼地面”构件（楼面）：面层+焦渣垫层分层录入 | 4 | 4、40厚1：1.6水泥粗砂焦渣垫层 | 焦渣垫层40厚 | 010501002 | 楼地面垫层 | 部位：楼面；厚度：40mm；材料品种、强度要求、配比：1:1.6水泥粗砂焦渣 | m³ | 按设计图示尺寸以体积计算。不扣除伸入垫层的桩头所占体积 | 1.混凝土输送、浇筑、振捣、养护；2.其他材料的现场拌和、铺设、找平、压实 | 4-93 | 炉渣垫层 水泥石灰拌和（炉渣·水泥石灰拌和） | 第四章 砌筑工程 / 4.6.1 灰土、炉渣、道碴垫层 | m³ | 铺设垫层、找平、灌浆、夯实。 | 第十二章无焦渣（炉渣）垫层子目，按第四章4.6.1“炉渣垫层·水泥石灰拌和”执行，配合比1:1.6水泥粗砂焦渣按设计换算（子目炉渣+水泥+生石灰）。; 定额说明：炉渣垫层·水泥石灰拌和（第四章4.6.1，m³）
49 | 二、室内装修设计-2.楼面 | 楼面3 | 大理石楼面（800×800） | 【结构】GTJ“板”构件（现浇楼板/屋面板），属结构专业 | 5 | 5、钢筋混凝土楼板 | （结构）钢筋混凝土楼板 | 010502013 | 实心楼板 | 混凝土种类：现浇；混凝土强度等级：按结构图 | m³ | 按设计图示尺寸以体积计算。不扣除单个面积≤0.3m²的孔洞所占体积，伸入砌体墙内的板头以及板下柱帽并入板体积内；板与现浇墙、梁相交时，板尺寸算至墙、梁侧面 | 混凝土输送、浇筑、振捣、养护 | 5-22 | 现浇混凝土 实心楼板（预拌泵送） | 第五章 混凝土及钢筋混凝土工程 / 5.1.5 板 | m³ | 购入预拌混凝土、浇筑、振捣、养护。 | 结构层，非装饰范围。; 定额说明：结构专业
50 | 二、室内装修设计-2.楼面 | 楼面4 | 水泥楼面 | 【楼面】GTJ“楼地面”构件（楼面）：整体面层+轻集料混凝土层 | 1 | 1、20厚1：2.5水泥砂浆压实赶光 | 水泥砂浆楼面 | 011101001 | 水泥砂浆楼地面 | 面层厚度、砂浆种类及强度等级：20厚1:2.5水泥砂浆；面层处理方式：压实赶光 | m² | 按设计图示尺寸以面积计算。扣除凸出地面构筑物、设备基础、室内管道、地沟、柱、垛、附墙烟囱及孔洞所占面积；门洞、空圈、暖气包槽、壁龛的开口部分并入相应的工程量内 | 1.基层清理；2.找平层铺设；3.面层铺设 | 12-39 | 水泥砂浆楼地面（厚20mm） | 第十二章 楼地面工程 / 12.3 整体面层 / 12.3.1 水泥砂浆 | 10m² | 清理基层、调运砂浆、抹平、压光、养护。 | 定额说明：水泥砂浆楼地面·厚20mm
51 | 二、室内装修设计-2.楼面 | 楼面4 | 水泥楼面 | 【楼面】GTJ“楼地面”构件（楼面）：整体面层+轻集料混凝土层 | 2 | 2、40厚CL7.5轻集料混凝土 | 轻集料混凝土垫层40厚 | 010501002 | 楼地面垫层 | 部位：楼面；厚度：40mm；材料品种、强度要求、配比：CL7.5轻集料混凝土 | m³ | 按设计图示尺寸以体积计算。不扣除伸入垫层的桩头所占体积 | 1.混凝土输送、浇筑、振捣、养护；2.其他材料的现场拌和、铺设、找平、压实 | 12-31 | 细石混凝土找平层（厚40mm）·自拌 | 第十二章 楼地面工程 / 12.2 找平层 / 12.2.2 细石混凝土 | 10m² | 清理基层，混凝土搅拌、捣平、压平、养护。 | 备选：12-25“成品陶粒混凝土填充层”（m³，按体积计）。两口径请与造价管理机构确认后统一。; 定额说明：12章说明一：≤60mm按找平层计；厚度40mm与子目取定一致，无须增减；混凝土按CL7.5轻集料混凝土换算
52 | 二、室内装修设计-2.楼面 | 楼面4 | 水泥楼面 | 【结构】GTJ“板”构件（现浇楼板/屋面板），属结构专业 | 3 | 3、钢筋混凝土楼板 | （结构）钢筋混凝土楼板 | 010502013 | 实心楼板 | 混凝土种类：现浇；混凝土强度等级：按结构图 | m³ | 按设计图示尺寸以体积计算。不扣除单个面积≤0.3m²的孔洞所占体积，伸入砌体墙内的板头以及板下柱帽并入板体积内；板与现浇墙、梁相交时，板尺寸算至墙、梁侧面 | 混凝土输送、浇筑、振捣、养护 | 5-22 | 现浇混凝土 实心楼板（预拌泵送） | 第五章 混凝土及钢筋混凝土工程 / 5.1.5 板 | m³ | 购入预拌混凝土、浇筑、振捣、养护。 | 结构层，非装饰范围。; 定额说明：结构专业
53 | 二、室内装修设计-3.踢脚 | 踢脚1 | 地砖踢脚（400×100深色地砖，高100） | 【踢脚】GTJ“踢脚”构件，高度100mm | 1 | 1、10厚防滑地砖踢脚，稀水泥浆擦缝；2、8厚1：2水泥砂浆（内掺建筑胶）粘结层；3、5厚1：3水泥砂浆打底扫毛或划出纹道 | 块料踢脚线 | 011105003 | 块料踢脚线 | 踢脚线高度：100mm；结合层厚度、材料种类及强度等级：8厚1:2水泥砂浆（内掺建筑胶）；面层材料品种、规格：10厚防滑地砖400×100；防护材料种类：无 | m | 按设计图示尺寸以长度计算 | 1.基层清理；2.底层抹灰；3.面层铺设、磨边；4.擦缝；5.磨光、酸洗、打蜡；6.刷防护材料 | 12-127 | 同质地砖踢脚线·水泥砂浆 | 第十二章 楼地面工程 / 12.4 块料面层 / 12.4.4 地砖 | 10m | 清理基层、锯板磨细、贴同质砖（地砖）踢脚、擦缝、清理净面、调制水泥砂浆、刷素水泥浆、调制粘结剂。 | 12章说明四：踢脚线高度按150mm编制，设计高100mm，面层材料按比例调整，其他不变。; 定额说明：同质地砖踢脚线·水泥砂浆（10m）；子目砂浆含量约25mm，已含粘结层+打底层，按设计厚度调整
54 | 二、室内装修设计-3.踢脚 | 踢脚2 | 大理石踢脚（800×100深色大理石，高100） | 【踢脚】GTJ“踢脚”构件，高度100mm | 1 | 1、15厚大理石踢脚板，稀水泥浆擦缝；2、10厚1：2水泥砂浆（内掺建筑胶）粘结层 | 石材踢脚线 | 011105002 | 石材踢脚线 | 踢脚线高度：100mm；结合层厚度、材料种类及强度等级：10厚1:2水泥砂浆（内掺建筑胶）；面层材料品种、规格：15厚大理石板800×100；防护材料种类：按设计（无则“无”） | m | 按设计图示尺寸以长度计算 | 1.基层清理；2.底层抹灰；3.面层铺设、磨边；4.擦缝；5.磨光、酸洗、打蜡；6.刷防护材料 | 12-80 | 石材块料面板 踢脚线·水泥砂浆 | 第十二章 楼地面工程 / 12.4 块料面层 / 12.4.1 石材块料面层 | 10m | 清理基层、锯板磨边、贴石材、擦缝、清理净面、调制水泥砂浆、刷素水泥浆。 | 12章说明四：高度150→100mm，石材消耗量按比例调整。; 定额说明：石材块料面板·踢脚线·水泥砂浆（10m）；子目砂浆约28mm，按设计10mm调整（13章说明二.1砂浆消耗量按比例调整）
55 | 二、室内装修设计-3.踢脚 | 踢脚2 | 大理石踢脚（800×100深色大理石，高100） | 【踢脚】GTJ“踢脚”构件，高度100mm | 3 | 3、界面剂一道甩毛（甩前先将墙面用水湿润） | 界面剂甩毛处理 | 011105002 | 石材踢脚线 | （并入011105002项目特征：基层处理·界面剂甩毛一道；清单工作内容含“2.底层抹灰”） | m | 按设计图示尺寸以长度计算 | 1.基层清理；2.底层抹灰；3.面层铺设、磨边；4.擦缝；5.磨光、酸洗、打蜡；6.刷防护材料 | 13-47 | 刷界面剂·混凝土墙面 | 第十三章 墙柱面工程 / 13.1 一般抹灰 / 13.1.5 界面剂、界面砂浆 | 10m² | 湿润表面、调配界面剂、刷界面剂。 | 定额无“甩毛”专项子目，按涂刷界面剂子目执行，消耗量按设计调整。; 定额说明：刷界面剂·混凝土墙面；基层为加气混凝土砌块时改13-48
56 | 二、室内装修设计-3.踢脚 | 踢脚3 | 水泥踢脚（高100） | 【踢脚】GTJ“踢脚”构件，高度100mm | 1 | 1、6厚1：2.5水泥砂浆罩面压实赶光；2、素水泥浆一道；3、6厚1：3水泥砂浆打底扫毛或划出纹道 | 水泥砂浆踢脚线 | 011105001 | 水泥砂浆踢脚线 | 踢脚线高度：100mm；底层厚度、砂浆种类及强度等级：6厚1:3水泥砂浆；面层厚度、砂浆种类及强度等级：6厚1:2.5水泥砂浆压实赶光 | m | 按设计图示尺寸以长度计算 | 1.基层清理；2.底层和面层抹灰 | 12-48 | 水泥砂浆踢脚线 | 第十二章 楼地面工程 / 12.3 整体面层 / 12.3.1 水泥砂浆 | 10m | 清理基层、调运砂浆、抹平、压光、养护。 | 12章说明四：高度按150mm编制，设计100mm，材料按比例调整；层2素水泥浆一道含在打底/子目工艺内，如单列可套12-46。DXF中该做法编号为“2).踢脚3”，属原图编号笔误，应为“3).踢脚3”。; 定额说明：水泥砂浆踢脚线（10m）；子目砂浆约25mm、高按150mm编制，厚度与高度均按设计（12mm、100mm）调整
57 | 二、室内装修设计-4.内墙裙 | 墙裙1 | 普通大理石板墙裙 | 【墙裙】GTJ“墙裙”构件（依附内墙），高度按设计 | 1 | 1、稀水泥浆擦缝；2、贴10厚大理石板，正、背面及四周边满刷防污剂 | 大理石板墙裙 | 011203001 | 石材墙、柱面 | 基层类型、部位：内墙·墙裙；安装方式：砂浆粘贴；骨架：无；面层材料品种、规格：10厚大理石板；缝宽、勾缝材料：稀水泥浆擦缝；防护材料种类：石材防污剂（正、背面及四周边满刷）；面层处理方式：磨光 | m² | 按设计图示镶贴后表面积计算 | 1.基层清理；2.粘结层铺贴或骨架安装(若有)；3.面层铺贴或安装；4.勾缝；5.刷防护材料；6.磨光、酸洗、打蜡 | 13-120 | 石材块料面板 砂浆粘贴·墙面 | 第十三章 墙柱面工程 / 13.3 镶贴块料面层 / 13.3.7 石材块料面板 | 10m² | 清理基层、弹线、选料、镶贴块料面层、砂浆勾缝(灌缝)、擦缝、清洁面层、养护。 | 16章说明：石材防护剂按实际涂刷面积计算，设计要求正、背面及四周边满刷时按展开面积计算。; 定额说明：石材块料面板·砂浆粘贴·墙面；子目粘结层为DPM20厚5mm，设计为素水泥浆结合，材料换算
57 | 二、室内装修设计-4.内墙裙 | 墙裙1 | 普通大理石板墙裙 | 【墙裙】GTJ“墙裙”构件（依附内墙），高度按设计 | 1 | 1、稀水泥浆擦缝；2、贴10厚大理石板，正、背面及四周边满刷防污剂 | [7 empty] | 16-64 | 石材面刷防护剂 | 第十六章 其他零星工程 / 16.10 石材面防护剂、晶面、打磨抛光 | 10m² | 1.清理基层、晒干、刷防护剂二遍等。 | 定额说明：石材面刷防护剂（10m²），对应“满刷防污剂”；011203001工作内容含“刷防护材料”，故定额单列
58 | 二、室内装修设计-4.内墙裙 | 墙裙1 | 普通大理石板墙裙 | 【墙裙】GTJ“墙裙”构件（依附内墙），高度按设计 | 3 | 3、素水泥浆一道；4、6厚1：0.5：2.5水泥石灰膏砂浆罩面；5、8厚1：3水泥砂浆打底扫毛划出纹道；6、素水泥浆一道甩毛（内掺建筑胶） | 墙裙水泥砂浆抹灰（14厚） | 011201001 | 墙、柱面一般抹灰 | 基层类型、部位：内墙·墙裙（混凝土/加气块基层）；各层厚度、材料种类及强度等级：8厚1:3水泥砂浆打底+6厚1:0.5:2.5水泥石灰膏混合砂浆罩面（总厚14mm）、素水泥浆甩毛内掺建筑胶；分格缝：无；面层处理方式：打底扫毛 | m² | 按设计图示尺寸以面积计算。扣除墙裙、门窗洞口面积；不扣除单个面积≤0.3m²的孔洞面积，不扣除挂镜线、墙与构件交接处的面积；附墙柱、梁、垛、烟囱侧壁并入相应的墙面面积内；门窗洞口和孔洞的侧壁及顶面不增加面积 | 1.基层清理；2.分层抹灰；3.面层处理；4.分格嵌缝 | 13-11 | 抹水泥砂浆·混凝土墙内墙 | 第十三章 墙柱面工程 / 13.1 一般抹灰 / 13.1.2 水泥砂浆 | 10m² | 1.清理、修补、湿润基层表面、调运砂浆、清扫落地灰；2.刷浆、抹灰找平、洒水湿润、罩面压光。 | 13章说明二.4：镶贴块料面层子目不包括基层抹灰打底，墙裙抹灰单独按011201001列项（工程量按墙裙面积，墙面抹灰计算规则中已扣除墙裙面积）。13章说明二.13：混凝土墙抹灰已含901胶素水泥浆，层6素水泥浆甩毛已含。砖墙基层改13-9并另计13-52。; 定额说明：抹水泥砂浆·混凝土墙内墙；子目取定20mm(12+8)，厚度按设计14mm调整；面层混合砂浆按13章说明二.1换算
59 | 二、室内装修设计-5.内墙面 | 内墙面1 | 水泥砂浆墙面 | 【内墙面】GTJ“墙”构件内墙面装饰做法 | 1 | 1、喷水性耐擦洗涂料 | 内墙耐擦洗涂料 | 011404001 | 墙面喷刷涂料 | 基层类型：水泥砂浆抹灰面；喷刷涂料部位：内墙面；腻子种类：耐水腻子；刮腻子遍数：二遍；涂料品种、喷刷遍数：水性耐擦洗涂料、二遍 | m² | 按设计图示尺寸以展开面积计算。洞口侧壁面积并入相应喷刷部位中计算 | 1.基层清理；2.刮腻子；3.刷、喷涂料 | 15-161 | 内墙面乳胶漆 二遍 | 第十五章 油漆、涂料、裱糊工程 / 15.1 油漆、涂料 / 15.1.3.2 乳胶漆 | 10m² | 1.清扫基层、刷乳胶漆、打磨等；2.刷(喷)乳胶漆一遍。 | 设计未注明遍数，暂按二遍；15章说明四，遍数不同按“每增减一遍”15-162调整；15章说明九，涂料品种不符时材料换算。; 定额说明：内墙面乳胶漆·二遍（含清扫、刷乳胶漆、打磨）
60 | 二、室内装修设计-5.内墙面 | 内墙面1 | 水泥砂浆墙面 | 【内墙面】GTJ“墙”构件内墙面装饰做法 | 2 | 2、5厚1：2.5水泥砂浆找平；3、9厚1：3水泥砂浆打底扫毛；4、素水泥浆一道甩毛（内掺建筑胶） | 内墙水泥砂浆抹灰（14厚） | 011201001 | 墙、柱面一般抹灰 | 基层类型、部位：内墙面（混凝土/加气块基层）；各层厚度、材料种类及强度等级：9厚1:3水泥砂浆打底+5厚1:2.5水泥砂浆找平（总厚14mm）、素水泥浆甩毛内掺建筑胶；分格缝：无；面层处理方式：扫毛/划出纹道 | m² | 按设计图示尺寸以面积计算。扣除墙裙、门窗洞口面积；不扣除单个面积≤0.3m²的孔洞面积，不扣除挂镜线、墙与构件交接处的面积；附墙柱、梁、垛、烟囱侧壁并入相应的墙面面积内；门窗洞口和孔洞的侧壁及顶面不增加面积 | 1.基层清理；2.分层抹灰；3.面层处理；4.分格嵌缝 | 13-11 | 抹水泥砂浆·混凝土墙内墙 | 第十三章 墙柱面工程 / 13.1 一般抹灰 / 13.1.2 水泥砂浆 | 10m² | 1.清理、修补、湿润基层表面、调运砂浆、清扫落地灰；2.刷浆、抹灰找平、洒水湿润、罩面压光。 | 13章说明二.13：混凝土墙抹灰已包括刷一道901胶素水泥浆，层4已含；砖墙基层改13-9、轻质条板改13-12。; 定额说明：抹水泥砂浆·混凝土墙内墙；子目取定20mm(12+8)，厚度按设计14mm调整
61 | 二、室内装修设计-5.内墙面 | 内墙面2 | 瓷砖墙面（200×300高级面砖） | 【内墙面】GTJ“墙”构件内墙面装饰做法（墙砖） | 1 | 1、白水泥擦缝；2、5厚釉面砖面层（粘前先将釉面砖浸水两小时以上）；3、5厚1：2建筑水泥砂浆粘结层；4、素水泥浆一道 | 内墙瓷砖（釉面砖）墙面 | 011203003 | 块料墙、柱面 | 基层类型、部位：内墙面；安装方式：砂浆粘贴；骨架：无；面层材料品种、规格：5厚釉面砖200×300（高级面砖）；缝宽、勾缝材料：白水泥擦缝；防护材料种类：无；面层处理方式：釉面 | m² | 按设计图示镶贴后表面积计算 | 1.基层清理；2.粘结层铺贴或骨架安装(若有)；3.面层铺贴或安装；4.勾缝；5.刷防护材料；6.磨光、酸洗、打蜡 | 13-73 | 墙砖 砂浆粘贴·墙面（单块面积0.06m²以内） | 第十三章 墙柱面工程 / 13.3 镶贴块料面层 / 13.3.1 瓷砖、背胶 | 10m² | 清理基层、弹线、选料、抹结合层砂浆、排版、切割、贴砖、擦缝、清洁面层。 | 13章说明二.4：本层不含打底抹灰，打底另按011201001列项。; 定额说明：墙砖 砂浆粘贴·墙面·单块面积0.06m²以内（200×300=0.06m²）；子目粘结层DPM20厚6mm，设计5mm按13章说明二.1调整；白水泥擦缝含在子目内
62 | 二、室内装修设计-5.内墙面 | 内墙面2 | 瓷砖墙面（200×300高级面砖） | 【内墙面】GTJ“墙”构件内墙面装饰做法（墙砖） | 5 | 5、9厚1：3水泥砂浆打底压实抹平；6、素水泥浆一道甩毛 | 内墙打底抹灰（9厚） | 011201001 | 墙、柱面一般抹灰 | 基层类型、部位：内墙面（混凝土/加气块基层）；各层厚度、材料种类及强度等级：9厚1:3水泥砂浆打底压实抹平、素水泥浆甩毛内掺建筑胶；分格缝：无；面层处理方式：压实抹平 | m² | 按设计图示尺寸以面积计算。扣除墙裙、门窗洞口面积；不扣除单个面积≤0.3m²的孔洞面积，不扣除挂镜线、墙与构件交接处的面积；附墙柱、梁、垛、烟囱侧壁并入相应的墙面面积内；门窗洞口和孔洞的侧壁及顶面不增加面积 | 1.基层清理；2.分层抹灰；3.面层处理；4.分格嵌缝 | 13-11 | 抹水泥砂浆·混凝土墙内墙 | 第十三章 墙柱面工程 / 13.1 一般抹灰 / 13.1.2 水泥砂浆 | 10m² | 1.清理、修补、湿润基层表面、调运砂浆、清扫落地灰；2.刷浆、抹灰找平、洒水湿润、罩面压光。 | 设计仅打底一层，砖墙基层改13-9。; 定额说明：抹水泥砂浆·混凝土墙内墙；子目取定20mm，厚度按设计9mm调整
63 | 二、室内装修设计-6.天棚 | 天棚1 | 抹灰天棚 | 【天棚】GTJ“天棚”构件（现浇板底抹灰） | 1 | 1、喷水性耐擦洗涂料 | 天棚耐擦洗涂料 | 011404002 | 天棚喷刷涂料 | 基层类型：水泥砂浆抹灰天棚；腻子种类：耐水腻子；刮腻子遍数：二遍；涂料品种、喷刷遍数：水性耐擦洗涂料、二遍 | m² | 按设计图示尺寸以展开面积计算。洞口侧壁面积并入相应喷刷部位中计算 | 1.基层清理；2.刮腻子；3.刷、喷涂料 | 15-161 | 内墙面乳胶漆 二遍 | 第十五章 油漆、涂料、裱糊工程 / 15.1 油漆、涂料 / 15.1.3.2 乳胶漆 | 10m² | 1.清扫基层、刷乳胶漆、打磨等；2.刷(喷)乳胶漆一遍。 | 遍数不同按15-162调整；涂料品种不符按15章说明九换算。; 定额说明：内墙面乳胶漆·二遍；15-161注1：柱、梁、天棚面刷乳胶漆各工种人工×1.1
64 | 二、室内装修设计-6.天棚 | 天棚1 | 抹灰天棚 | 【天棚】GTJ“天棚”构件（现浇板底抹灰） | 2 | 2、3厚1：2.5水泥砂浆找平；3、5厚1：3水泥砂浆打底扫毛或划出纹道；4、素水泥浆一道甩毛（内掺建筑胶） | 现浇混凝土天棚水泥砂浆抹灰（8厚） | 011301001 | 天棚抹灰 | 基层类型：现浇混凝土天棚；抹灰厚度、砂浆种类及强度等级：5厚1:3水泥砂浆打底+3厚1:2.5水泥砂浆找平（总厚8mm）、素水泥浆甩毛内掺建筑胶 | m² | 按设计图示尺寸以水平投影面积计算。不扣除垛、柱、附墙烟囱、检查口和管道所占的面积；带梁天棚的梁两侧抹灰面积并入天棚面积内；板式楼梯底面抹灰按斜面积计算；锯齿形楼梯底板抹灰按展开面积计算 | 1.基层清理；2.底层抹灰；3.抹面层 | 14-102 | 混凝土天棚 水泥砂浆面·现浇 | 第十四章 天棚工程 / 14.6 天棚抹灰 / 14.6.1 抹灰面层 | 10m² | 清理修补基层表面、堵眼、调运砂浆、清扫落地灰。抹灰、找平、罩面及压光。 | 14章说明九：天棚抹灰砂浆品种、厚度与子目不同按附录调整。; 定额说明：混凝土天棚·水泥砂浆面·现浇；子目取定12mm(6+6)，厚度按设计8mm调整
64 | 二、室内装修设计-6.天棚 | 天棚1 | 抹灰天棚 | 【天棚】GTJ“天棚”构件（现浇板底抹灰） | 2 | 2、3厚1：2.5水泥砂浆找平；3、5厚1：3水泥砂浆打底扫毛或划出纹道；4、素水泥浆一道甩毛（内掺建筑胶） | [7 empty] | 14-101 | 混凝土天棚涂刷一遍901胶素水泥浆 | 第十四章 天棚工程 / 14.6 天棚抹灰 / 14.6.1 抹灰面层 | 10m² | 清理修补基层表面、堵眼、调浆、涂刷901胶素水泥浆。 | 定额说明：混凝土天棚涂刷一遍901胶素水泥浆，对应层4素水泥浆甩毛（内掺建筑胶）
65 | 二、室内装修设计-7.吊顶 | 吊顶1 | 铝合金条板吊顶（A级） | 【吊顶】GTJ“天棚”构件→吊顶（平面吊顶） | 1 | 1、1.0厚铝合金条板，离缝安装带插缝板；2、U型轻钢次龙骨LB45X48,中距≤1500；3、U型轻钢主龙骨LB38X12,中距≤1500与钢筋吊杆固定；4、A6钢筋吊杆，中距横向≤1500纵向≤1200；5、现浇混凝土板底预留A10钢筋吊环，双向中距≤1500 | 铝合金条板吊顶天棚 | 011302001 | 平面吊顶天棚 | 吊顶形式：平面吊顶（同标高）；吊杆规格、高度：A6钢筋吊杆、中距≤1500×1200、高度按层高；龙骨材料种类、规格、中距：U型轻钢主龙骨LB38X12@≤1500+次龙骨LB45X48@≤1500；基层材料：无；面板材料品种、规格：1.0厚铝合金条板（离缝带插缝板）；压条：插缝板；嵌缝材料：离缝；防护材料：A级燃烧性能 | m² | 按设计图示尺寸以水平投影面积计算。扣除与天棚相连的窗帘盒所占的面积；不扣除检查口、附墙烟囱、柱垛和管道以及单个面积≤0.3m²的独立柱、孔洞所占面积 | 1.基层清理、吊杆安装；2.龙骨安装；3.基层板铺贴；4.面板铺贴；5.开孔及洞口处理；6.嵌缝；7.刷防护材料 | 14-31 | 铝合金条板龙骨·中型 | 第十四章 天棚工程 / 14.1 天棚龙骨 / 14.1.5 铝合金条板龙骨 | 10m² | 1.定位、弹线、射钉、安装吊筋；2.选料、下料组装、吊装；3.安装龙骨及横撑，临时固定支撑；4.预留孔洞、安装封边龙骨；5.调整、校正。 | 14章说明三：天棚吊筋、龙骨与面层应分开计算；吊筋子目按膨胀螺栓连接楼板编制，设计为板底预留A10吊环时仍执行14-35并按实际调整。层5预留吊环属结构预埋，不另计。; 定额说明：铝合金条板龙骨·中型（轻型改14-32），含主、次龙骨及吊件
65 | 二、室内装修设计-7.吊顶 | 吊顶1 | 铝合金条板吊顶（A级） | 【吊顶】GTJ“天棚”构件→吊顶（平面吊顶） | 1 | 1、1.0厚铝合金条板，离缝安装带插缝板；2、U型轻钢次龙骨LB45X48,中距≤1500；3、U型轻钢主龙骨LB38X12,中距≤1500与钢筋吊杆固定；4、A6钢筋吊杆，中距横向≤1500纵向≤1200；5、现浇混凝土板底预留A10钢筋吊环，双向中距≤1500 | [7 empty] | 14-35 | 天棚吊筋 吊筋规格φ6（H=750mm） | 第十四章 天棚工程 / 14.1 天棚龙骨 / 14.1.6 天棚吊筋 | 10m² | 定位、弹线、射钉、安装吊筋。选料、下料组装、吊装。 | 定额说明：天棚吊筋 吊筋规格φ6 H=750mm
65 | 二、室内装修设计-7.吊顶 | 吊顶1 | 铝合金条板吊顶（A级） | 【吊顶】GTJ“天棚”构件→吊顶（平面吊顶） | 1 | 1、1.0厚铝合金条板，离缝安装带插缝板；2、U型轻钢次龙骨LB45X48,中距≤1500；3、U型轻钢主龙骨LB38X12,中距≤1500与钢筋吊杆固定；4、A6钢筋吊杆，中距横向≤1500纵向≤1200；5、现浇混凝土板底预留A10钢筋吊环，双向中距≤1500 | [7 empty] | 14-36 | 天棚吊筋 吊筋高度每增减100mm（φ6） | 第十四章 天棚工程 / 14.1 天棚龙骨 / 14.1.6 天棚吊筋 | 10m² | 定位、弹线、射钉、安装吊筋。选料、下料组装、吊装。 | 定额说明：吊筋高度每增减100mm，按实际吊杆长度调整
65 | 二、室内装修设计-7.吊顶 | 吊顶1 | 铝合金条板吊顶（A级） | 【吊顶】GTJ“天棚”构件→吊顶（平面吊顶） | 1 | 1、1.0厚铝合金条板，离缝安装带插缝板；2、U型轻钢次龙骨LB45X48,中距≤1500；3、U型轻钢主龙骨LB38X12,中距≤1500与钢筋吊杆固定；4、A6钢筋吊杆，中距横向≤1500纵向≤1200；5、现浇混凝土板底预留A10钢筋吊环，双向中距≤1500 | [7 empty] | 14-64 | 铝合金条板天棚面层·开缝 | 第十四章 天棚工程 / 14.2 天棚面层及饰面 / 14.2.5 铝合金条板面层 | 10m² | 安装天棚面层、清理等。 | 定额说明：铝合金条板天棚面层·开缝（对应“离缝安装带插缝板”；闭缝改14-63）
66 | 二、室内装修设计-7.吊顶 | 吊顶2 | 岩棉吸音板吊顶（A级） | 【吊顶】GTJ“天棚”构件→吊顶（平面吊顶） | 1 | 1、12厚岩棉吸声板面层，规格592X592；2、T型轻钢次龙骨TB24X28,中距600；3、T型轻钢次龙骨TB24X38,中距600,找平后与钢筋吊杆固定；4、A8钢筋吊杆，双向中距≤1200；5、现浇混凝土板底预留A10钢筋吊环，双向中距≤1200 | 岩棉吸音板吊顶天棚 | 011302001 | 平面吊顶天棚 | 吊顶形式：平面吊顶（同标高）；吊杆规格、高度：A8钢筋吊杆、双向中距≤1200、高度按层高；龙骨材料种类、规格、中距：T型轻钢次龙骨TB24X38（主）+TB24X28（次）@600；基层材料：无；面板材料品种、规格：12厚岩棉吸声板592×592；压条：无；嵌缝材料：明缝；防护材料：A级燃烧性能 | m² | 按设计图示尺寸以水平投影面积计算。扣除与天棚相连的窗帘盒所占的面积；不扣除检查口、附墙烟囱、柱垛和管道以及单个面积≤0.3m²的独立柱、孔洞所占面积 | 1.基层清理、吊杆安装；2.龙骨安装；3.基层板铺贴；4.面板铺贴；5.开孔及洞口处理；6.嵌缝；7.刷防护材料 | 14-15 | 装配式T型（不上人型）铝合金龙骨 面层规格600×600·简单 | 第十四章 天棚工程 / 14.1 天棚龙骨 / 14.1.3 铝合金轻钢龙骨 | 10m² | 1.定位、弹线、射钉、安装吊筋；2.选料、下料组装、吊装；3.安装龙骨及横撑，临时固定；4.预留孔洞、安封边龙骨；5.调整、校正。 | 14章说明一.4：条型矿棉板龙骨与子目不符时按设计规格、长度用量加损耗换算。层5预留吊环属结构预埋，不另计。; 定额说明：装配式T型（不上人型）铝合金龙骨·面层规格600×600·简单（592×592板对应600×600网格；上人型改14-19/14-20；复杂造型改14-16）
66 | 二、室内装修设计-7.吊顶 | 吊顶2 | 岩棉吸音板吊顶（A级） | 【吊顶】GTJ“天棚”构件→吊顶（平面吊顶） | 1 | 1、12厚岩棉吸声板面层，规格592X592；2、T型轻钢次龙骨TB24X28,中距600；3、T型轻钢次龙骨TB24X38,中距600,找平后与钢筋吊杆固定；4、A8钢筋吊杆，双向中距≤1200；5、现浇混凝土板底预留A10钢筋吊环，双向中距≤1200 | [7 empty] | 14-37 | 天棚吊筋 吊筋规格φ8（H=750mm） | 第十四章 天棚工程 / 14.1 天棚龙骨 / 14.1.6 天棚吊筋 | 10m² | 同前。 | 定额说明：天棚吊筋 吊筋规格φ8 H=750mm
66 | 二、室内装修设计-7.吊顶 | 吊顶2 | 岩棉吸音板吊顶（A级） | 【吊顶】GTJ“天棚”构件→吊顶（平面吊顶） | 1 | 1、12厚岩棉吸声板面层，规格592X592；2、T型轻钢次龙骨TB24X28,中距600；3、T型轻钢次龙骨TB24X38,中距600,找平后与钢筋吊杆固定；4、A8钢筋吊杆，双向中距≤1200；5、现浇混凝土板底预留A10钢筋吊环，双向中距≤1200 | [7 empty] | 14-38 | 天棚吊筋 吊筋高度每增减100mm（φ8） | 第十四章 天棚工程 / 14.1 天棚龙骨 / 14.1.6 天棚吊筋 | 10m² | 同前。 | 定额说明：吊筋高度每增减100mm，按实际吊杆长度调整
66 | 二、室内装修设计-7.吊顶 | 吊顶2 | 岩棉吸音板吊顶（A级） | 【吊顶】GTJ“天棚”构件→吊顶（平面吊顶） | 1 | 1、12厚岩棉吸声板面层，规格592X592；2、T型轻钢次龙骨TB24X28,中距600；3、T型轻钢次龙骨TB24X38,中距600,找平后与钢筋吊杆固定；4、A8钢筋吊杆，双向中距≤1200；5、现浇混凝土板底预留A10钢筋吊环，双向中距≤1200 | [7 empty] | 14-68 | 矿棉板天棚面层 搁放在T型铝合金龙骨上 | 第十四章 天棚工程 / 14.2 天棚面层及饰面 / 14.2.7 矿棉板面层 | 10m² | 清理基层、粘贴、安装面板等。 | 定额说明：矿棉板天棚面层 搁放在T型铝合金龙骨上；岩棉吸声板按设计换算材料
67 | 二、室内装修设计-8.油漆工程做法 | 金属面油漆 | 金属面油漆（防锈漆一遍+满刮腻子+耐酸漆二遍） | 【油漆】不单列构件，挂接在钢构件/金属面相应构件做法中 | 4 | 4、金属面清理、除锈 | 金属构件除锈 | 011402005 | 金属构件除锈 | 除锈方式：手工/动力工具（按设计）；除锈等级：按设计 | t | 按设计图示尺寸以构件质量计算 | 1.基层清理；2.除锈 | (无对应子目) | — | — | — | — | 清单单列时需与定额口径一致；建议并入011402003金属面油漆的综合单价，避免重复计取。若设计要求喷砂/抛丸等专项除锈，2026消耗量无对应子目，须按补充定额或双方约定处理。; 定额说明：2026消耗量未单列除锈子目；除锈已含在相应油漆子目工作内容中（如15-130“除锈、清扫、刷调和漆”、15-133“除锈、清扫、刷红丹防锈漆”），不另计定额
68 | 二、室内装修设计-8.油漆工程做法 | 金属面油漆 | 金属面油漆（防锈漆一遍+满刮腻子+耐酸漆二遍） | 【油漆】不单列构件，挂接在钢构件/金属面相应构件做法中 | 1 | 1、刷耐酸漆二遍；2、满刮腻子砂纸抹平；3、刷防锈漆一遍 | 金属面油漆 | 011402003 | 金属面油漆 | 构件名称：金属面（钢构件/钢制配件等）；腻子种类：金属面腻子；刮腻子遍数：满刮一遍；防护材料种类：防锈漆一遍；油漆品种、遍数或厚度：耐酸漆二遍 | m² | 按设计图示尺寸以面积计算 | 1.基层清理；2.刮腻子；3.喷或刷防护材料、油漆 | 15-133 | 红丹防锈漆 第一遍·金属面 | 第十五章 油漆、涂料、裱糊工程 / 15.1 油漆、涂料 / 15.1.2.1 调和漆、防锈漆、银粉漆 | 10m² | 除锈、清扫、刷红丹防锈漆。 | ①耐酸漆：2026消耗量无“金属面耐酸漆”子目（10章10.2.4耐酸防腐涂料仅适用混凝土/抹灰面），暂按金属面调和漆15-130/15-131套用并按15章说明将调和漆换算为耐酸漆，遍数与子目一致。②满刮腻子：15章15-152~15-156仅列抹灰面/夹板面/石膏板面/刮糙面/混凝土墙面，无金属面子目，建议并入油漆子目或按当地补充定额，须与造价管理机构确认。③若按金属构件质量列项，清单改011402004（t）。; 定额说明：红丹防锈漆 第一遍·金属面（对应“防锈漆一遍”）
68 | 二、室内装修设计-8.油漆工程做法 | 金属面油漆 | 金属面油漆（防锈漆一遍+满刮腻子+耐酸漆二遍） | 【油漆】不单列构件，挂接在钢构件/金属面相应构件做法中 | 1 | 1、刷耐酸漆二遍；2、满刮腻子砂纸抹平；3、刷防锈漆一遍 | [7 empty] | 15-130 | 调和漆 第一遍·金属面 | 第十五章 油漆、涂料、裱糊工程 / 15.1 油漆、涂料 / 15.1.2.1 调和漆、防锈漆、银粉漆 | 10m² | 除锈、清扫、磨砂纸、刷调和漆。 | 定额说明：调和漆 第一遍·金属面（代替“耐酸漆一遍”）
68 | 二、室内装修设计-8.油漆工程做法 | 金属面油漆 | 金属面油漆（防锈漆一遍+满刮腻子+耐酸漆二遍） | 【油漆】不单列构件，挂接在钢构件/金属面相应构件做法中 | 1 | 1、刷耐酸漆二遍；2、满刮腻子砂纸抹平；3、刷防锈漆一遍 | [7 empty] | 15-131 | 调和漆 第二遍·金属面 | 第十五章 油漆、涂料、裱糊工程 / 15.1 油漆、涂料 / 15.1.2.1 调和漆、防锈漆、银粉漆 | 10m² | 清扫、刷调和漆。 | 定额说明：调和漆 第二遍·金属面（代替“耐酸漆二遍”）
69 | 二、室内装修设计-8.油漆工程做法 | 木材面油漆 | 木材面油漆（底油一遍+刮腻子+调和漆二遍） | 【油漆】不单列构件，挂接在木装饰构件做法中 | 1 | 1、调和漆二遍；2、局部刮腻子砂纸打磨；3、刷底油一遍；4、基层清理、除污、砂纸打磨（选用L96J002-P119-油41） | 木材面油漆 | 011401004 | 木材面油漆 | 腻子种类：成品腻子/桐油腻子（按图集L96J002-P119-油41）；刮腻子遍数：局部（子目按满刮考虑）；防护材料种类：底油一遍；油漆品种、刷漆遍数：调和漆二遍 | m² | 按设计图示尺寸以面积计算 | 1.基层清理；2.刮腻子；3.刷防护材料、油漆 | 15-4 | 底油一遍、刮腻子、调和漆二遍·其他木材面 | 第十五章 油漆、涂料、裱糊工程 / 15.1 油漆、涂料 / 15.1.1.1 调和漆 | 10m² | 清扫、磨砂纸、刷底油一遍、满刮腻子、刷调和漆二遍等。 | 子目为满刮腻子、设计为局部刮腻子，腻子用量按设计调整；若油漆部位为木门/木窗/木扶手/木踢脚线，分别改套15-1/15-2/15-3/15-5并按15章工程量计算规则取参考系数。油漆颜色由室内设计确定，15章说明二：颜色与子目不符时人工、材料不调整。; 定额说明：底油一遍、刮腻子、调和漆二遍·其他木材面（10m²），与做法四道工序完全对应

## 清单库(2024-江苏)
清单编码 | 清单名称 | 计量单位 | 项目特征 | 工程量计算规则(GB/T50854-2024) | 工作内容
010501002 | 楼地面垫层 | m³ | 1.部位；2.厚度；3.材料品种、强度要求、配比 | 按设计图示尺寸以体积计算。不扣除伸入垫层的桩头所占体积 | 1.混凝土输送、浇筑、振捣、养护；2.其他材料的现场拌和、铺设、找平、压实
010502013 | 实心楼板 | m³ | 1.混凝土种类；2.混凝土强度等级 | 按设计图示尺寸以体积计算。不扣除单个面积≤0.3m²的孔洞所占体积，伸入砌体墙内的板头以及板下柱帽并入板体积内；板与现浇墙、梁相交时，板尺寸算至墙、梁侧面 | 混凝土输送、浇筑、振捣、养护
010902001 | 屋面卷材防水 | m² | 1.卷材品种、规格、厚度；2.防水层数；3.防水层做法 | 按设计图示尺寸以面积计算。平屋顶按水平投影面积计算，斜屋顶（不包括平屋顶找坡）按斜面积计算；不扣除房上烟囱、风帽底座、风道、屋面小气窗和斜沟所占面积，相应部位上翻不增加；屋面的女儿墙、伸缩缝、设备基础和天窗等处的上翻部分，并入屋面工程量内 | 1.基层处理；2.刷底油；3.铺防水卷材；4.搭接缝处理、封边、收口
010902004 | 屋面刚性层 | m² | 1.刚性层材料种类及强度等级；2.刚性层厚度；3.刚性层作用；4.嵌缝材料种类 | 按设计图示尺寸以面积计算。不扣除房上烟囱、风帽底座、风道等所占面积 | 1.基层处理；2.刚性层铺筑、界格、养护
010904002 | 楼(地)面涂膜防水 | m² | 1.防水膜品种；2.涂膜厚度、遍数；3.增强材料种类；4.上翻高度 | 按设计图示尺寸以主墙间净面积计算，扣除凸出地面的构筑物、设备基础及单个面积>0.3m²的柱、垛、烟囱和孔洞等所占面积；楼(地)面防水上翻高度≤300mm时，工程量并入楼地面防水工程量内 | 1.基层处理；2.刷基层处理剂；3.铺布、喷涂防水层
011001001 | 保温隔热屋面 | m² | 1.保温隔热方式及材料名称；2.保温隔热材料规格、性能、厚度；3.隔汽层材料品种、厚度；4.防护材料种类 | 按设计图示尺寸以面积计算。不扣除单个面积≤0.3m²的孔洞所占面积 | 1.基层清理；2.铺设隔汽层(若有)；3.刷粘结材料(若有)；4.保温层铺设、粘贴、喷涂或浇筑；5.铺、刷(喷)防护材料
011001003 | 保温隔热墙面 | m² | 1.保温隔热部位；2.保温隔热方式及材料名称；3.保温隔热材料规格、性能、厚度；4.龙骨材料品种、规格；5.防护材料种类 | 按设计图示尺寸以面积计算。扣除门窗洞口所占面积，不扣除单个面积≤0.3m²的梁、孔洞所占面积；门窗洞口侧壁以及与墙相连的柱，并入墙面工程量内 | 1.基层清理；2.涂刷界面剂、界面砂浆；3.安装龙骨，填、贴、挂保温材料；粘贴、固定保温板；抹压保温浆料；喷涂发泡保温材料；4.粘贴防火隔离带；5.保温材料嵌缝、填缝，打密封膏；6.铺、刷(喷)防护材料
011101001 | 水泥砂浆楼地面 | m² | 1.找平层厚度、材料种类及强度等级；2.面层厚度、砂浆种类及强度等级；3.面层处理方式 | 按设计图示尺寸以面积计算。扣除凸出地面构筑物、设备基础、室内管道、地沟、柱、垛、附墙烟囱及孔洞所占面积；门洞、空圈、暖气包槽、壁龛的开口部分并入相应的工程量内 | 1.基层清理；2.找平层铺设；3.面层铺设
011101006 | 平面砂浆找平层 | m² | 1.找平层厚度；2.砂浆种类及强度等级 | 按设计图示尺寸以面积计算。扣除凸出地面构筑物、设备基础、室内管道、地沟等所占面积，不扣除≤0.3m²柱、垛、附墙烟囱及孔洞所占面积；门洞、空圈、暖气包槽、壁龛的开口部分不增加面积 | 1.基层清理；2.找平层铺设
011101007 | 细石混凝土找平层 | m² | 1.找平层厚度；2.混凝土强度等级 | 按设计图示尺寸以面积计算。扣除凸出地面构筑物、设备基础、室内管道、地沟等所占面积，不扣除≤0.3m²柱、垛、附墙烟囱及孔洞所占面积；门洞、空圈、暖气包槽、壁龛的开口部分不增加面积 | 1.基层处理；2.找平层铺设
011102001 | 石材楼地面 | m² | 1.找平层厚度、材料种类及强度等级；2.结合层厚度、材料种类及强度等级；3.面层材料品种、规格；4.勾缝材料种类；5.防护层材料种类；6.面层处理方式 | 按设计图示尺寸以面积计算。门洞、空圈、暖气包槽、壁龛的开口部分并入相应的工程量内 | 1.基层清理；2.找平层铺设；3.面层铺设、磨边；4.勾缝；5.刷防护材料；6.酸洗、打蜡、结晶
011102003 | 块料楼地面 | m² | 1.找平层厚度、材料种类及强度等级；2.结合层厚度、材料种类及强度等级；3.面层材料品种、规格；4.勾缝材料种类；5.防护层材料种类；6.面层处理方式 | 按设计图示尺寸以面积计算。门洞、空圈、暖气包槽、壁龛的开口部分并入相应的工程量内 | 1.基层清理；2.找平层铺设；3.面层铺设、磨边；4.勾缝；5.刷防护材料；6.酸洗、打蜡、结晶
011105001 | 水泥砂浆踢脚线 | m | 1.踢脚线高度；2.底层厚度、砂浆种类及强度等级；3.面层厚度、砂浆种类及强度等级 | 按设计图示尺寸以长度计算 | 1.基层清理；2.底层和面层抹灰
011105002 | 石材踢脚线 | m | 1.踢脚线高度；2.结合层厚度、材料种类及强度等级；3.面层材料品种、规格；4.防护材料种类 | 按设计图示尺寸以长度计算 | 1.基层清理；2.底层抹灰；3.面层铺设、磨边；4.擦缝；5.磨光、酸洗、打蜡；6.刷防护材料
011105003 | 块料踢脚线 | m | 1.踢脚线高度；2.结合层厚度、材料种类及强度等级；3.面层材料品种、规格；4.防护材料种类 | 按设计图示尺寸以长度计算 | 1.基层清理；2.底层抹灰；3.面层铺设、磨边；4.擦缝；5.磨光、酸洗、打蜡；6.刷防护材料
011201001 | 墙、柱面一般抹灰 | m² | 1.基层类型、部位；2.各层厚度、材料种类及强度等级；3.分格缝宽度、材料种类；4.面层处理方式 | 按设计图示尺寸以面积计算。扣除墙裙、门窗洞口面积；不扣除单个面积≤0.3m²的孔洞面积，不扣除挂镜线、墙与构件交接处的面积；附墙柱、梁、垛、烟囱侧壁并入相应的墙面面积内；门窗洞口和孔洞的侧壁及顶面不增加面积 | 1.基层清理；2.分层抹灰；3.面层处理；4.分格嵌缝
011203001 | 石材墙、柱面 | m² | 1.基层类型、部位；2.安装方式；3.骨架材料种类、规格；4.面层材料品种、规格；5.缝宽、勾缝材料种类；6.防护材料种类；7.面层处理方式 | 按设计图示镶贴后表面积计算 | 1.基层清理；2.粘结层铺贴或骨架安装(若有)；3.面层铺贴或安装；4.勾缝；5.刷防护材料；6.磨光、酸洗、打蜡
011203003 | 块料墙、柱面 | m² | 1.基层类型、部位；2.安装方式；3.骨架材料种类、规格；4.面层材料品种、规格；5.缝宽、勾缝材料种类；6.防护材料种类；7.面层处理方式 | 按设计图示镶贴后表面积计算 | 1.基层清理；2.粘结层铺贴或骨架安装(若有)；3.面层铺贴或安装；4.勾缝；5.刷防护材料；6.磨光、酸洗、打蜡
011206001 | 构件式玻璃幕墙 | m² | 1.骨架材料种类及型号；2.框格形式；3.面层材料品种、规格、表面处理；4.隔离带、框边封闭材料品种 | 按设计图示框外围尺寸以面积计算。扣除开启扇面积 | 1.骨架(含埋件)制作、安装；2.面层安装；3.防雷引下；4.隔离带、框边封闭；5.勾缝、塞口；6.清洗
011301001 | 天棚抹灰 | m² | 1.基层类型；2.抹灰厚度、砂浆种类及强度等级 | 按设计图示尺寸以水平投影面积计算。不扣除垛、柱、附墙烟囱、检查口和管道所占的面积；带梁天棚的梁两侧抹灰面积并入天棚面积内；板式楼梯底面抹灰按斜面积计算；锯齿形楼梯底板抹灰按展开面积计算 | 1.基层清理；2.底层抹灰；3.抹面层
011302001 | 平面吊顶天棚 | m² | 1.吊顶形式、吊杆规格、高度；2.龙骨材料种类、规格、中距；3.基层材料种类、规格；4.面板材料品种、规格；5.压条材料种类、规格；6.嵌缝材料种类；7.防护材料种类 | 按设计图示尺寸以水平投影面积计算。扣除与天棚相连的窗帘盒所占的面积；不扣除检查口、附墙烟囱、柱垛和管道以及单个面积≤0.3m²的独立柱、孔洞所占面积 | 1.基层清理、吊杆安装；2.龙骨安装；3.基层板铺贴；4.面板铺贴；5.开孔及洞口处理；6.嵌缝；7.刷防护材料
011401004 | 木材面油漆 | m² | 1.腻子种类；2.刮腻子遍数；3.防护材料种类；4.油漆品种、刷漆遍数 | 按设计图示尺寸以面积计算 | 1.基层清理；2.刮腻子；3.刷防护材料、油漆
011402003 | 金属面油漆 | m² | 1.构件名称；2.腻子种类；3.刮腻子遍数；4.防护材料种类；5.油漆品种、遍数或厚度 | 按设计图示尺寸以面积计算 | 1.基层清理；2.刮腻子；3.喷或刷防护材料、油漆
011402005 | 金属构件除锈 | t | 1.除锈方式；2.除锈等级 | 按设计图示尺寸以构件质量计算 | 1.基层清理；2.除锈
011404001 | 墙面喷刷涂料 | m² | 1.基层类型；2.喷刷涂料部位；3.腻子种类；4.刮腻子遍数；5.涂料品种、喷刷遍数 | 按设计图示尺寸以展开面积计算。洞口侧壁面积并入相应喷刷部位中计算 | 1.基层清理；2.刮腻子；3.刷、喷涂料
011404002 | 天棚喷刷涂料 | m² | 1.基层类型；2.腻子种类；3.刮腻子遍数；4.涂料品种、喷刷遍数 | 按设计图示尺寸以展开面积计算。洞口侧壁面积并入相应喷刷部位中计算 | 1.基层清理；2.刮腻子；3.刷、喷涂料

## 定额子目(江苏2026)
定额编号 | 定额子目名称 | 章 | 节 | 计量单位 | 工作内容
1-39 | 原土打底夯 地面 | 第一章 土石方工程 | 1.1.6 平整场地、打底夯、回填 | 10m² | 1.厚度在300mm以内的挖、填、找平；2.一夯压半夯（两遍为准）。
4-93 | 炉渣垫层 水泥石灰拌和（炉渣·水泥石灰拌和） | 第四章 砌筑工程 | 4.6.1 灰土、炉渣、道碴垫层 | m³ | 铺设垫层、找平、灌浆、夯实。
5-22 | 现浇混凝土 实心楼板（预拌泵送） | 第五章 混凝土及钢筋混凝土工程 | 5.1.5 板 | m³ | 购入预拌混凝土、浇筑、振捣、养护。
9-41 | SBS（APP）改性沥青防水卷材 冷粘法一层·平面 | 第九章 屋面及防水工程 | 9.2.1 卷材防水 / 9.2.1.1 改性沥青卷材防水 | 10m² | 清理基层、涂刷基层处理剂；铺贴卷材及附加层；封口、收头、钉压条。
9-42 | SBS（APP）改性沥青防水卷材 冷粘法一层·立面 | 第九章 屋面及防水工程 | 9.2.1 卷材防水 / 9.2.1.1 改性沥青卷材防水 | 10m² | 清理基层、涂刷基层处理剂；铺贴卷材及附加层；封口、收头、钉压条。
9-90 | 聚合物复合改性沥青防水涂料 2mm厚·平面 | 第九章 屋面及防水工程 | 9.2.2 涂料防水 / 9.2.2.1 改性沥青防水涂料 | 10m² | 清理基层、调配及涂刷涂料。
9-92 | 聚合物复合改性沥青防水涂料 每增减0.5mm厚·平面 | 第九章 屋面及防水工程 | 9.2.2 涂料防水 / 9.2.2.1 改性沥青防水涂料 | 10m² | 清理基层、调配及涂刷涂料。
9-102 | 聚氨脂防水涂膜 2.0mm厚·平面 | 第九章 屋面及防水工程 | 9.2.2 涂料防水 / 9.2.2.2 高分子防水涂料 | 10m² | 清理基层、调制、涂刷防水层。
9-104 | 聚氨脂防水涂膜 每增减0.5mm厚·平面 | 第九章 屋面及防水工程 | 9.2.2 涂料防水 / 9.2.2.2 高分子防水涂料 | 10m² | 清理基层、调制、涂刷防水层。
9-135 | 铝基反光隔热涂料涂刷一遍 | 第九章 屋面及防水工程 | 9.2.5 表面处理及其它 | 10m² | 清理基层、刷涂料。
10-17 | 屋面保温隔热 陶粒混凝土 LC20 | 第十章 保温、隔热、防腐工程 | 10.1.1 屋面保温隔热 | m³ | 1.清理基层，混凝土浇捣及浇筑。
10-24 | 喷涂聚氨酯硬泡体 厚40mm | 第十章 保温、隔热、防腐工程 | 10.1.1 屋面保温隔热 | 10m² | 清理基层、发泡剂调制、运输、喷射、清理。
10-25 | 屋面防水保温 每增减5mm | 第十章 保温、隔热、防腐工程 | 10.1.1 屋面保温隔热 | 10m² | 清理基层、发泡剂调制、运输、喷射、清理。
10-61 | 墙体保温隔热 聚苯乙烯泡沫板·附墙铺贴 | 第十章 保温、隔热、防腐工程 | 10.1.3 墙柱面保温隔热 | m³ | 刷粘结材料、铺贴隔热层。
12-1 | 灰土垫层 3:7 | 第十二章 楼地面工程 | 12.1 垫层 / 12.1.1 灰土 | m³ | 拌和、铺设、找平、夯实。
12-18 | 碎石干铺灌浆·电动机夯实 | 第十二章 楼地面工程 | 12.1 垫层 / 12.1.2 砂、砂石、碎石、碎砖 | m³ | 拌和、铺设、找平、夯实、调制砂浆、灌缝。
12-21 | 混凝土垫层 现浇混凝土·不分格 | 第十二章 楼地面工程 | 12.1 垫层 / 12.1.3 混凝土 | m³ | 混凝土搅拌、捣固、养护。
12-28 | 水泥砂浆找平层（厚20mm）·混凝土或硬基层上 | 第十二章 楼地面工程 | 12.2 找平层 / 12.2.1 水泥砂浆 | 10m² | 清理基层、调运砂浆、抹平、压平。
12-29 | 水泥砂浆找平层（厚20mm）·在填充材料上 | 第十二章 楼地面工程 | 12.2 找平层 / 12.2.1 水泥砂浆 | 10m² | 清理基层、调运砂浆、抹平、压平。
12-31 | 细石混凝土找平层（厚40mm）·自拌 | 第十二章 楼地面工程 | 12.2 找平层 / 12.2.2 细石混凝土 | 10m² | 清理基层，混凝土搅拌、捣平、压平、养护。
12-34 | 细石混凝土找平层·自拌·厚度每增减5mm | 第十二章 楼地面工程 | 12.2 找平层 / 12.2.2 细石混凝土 | 10m² | 清理基层，混凝土搅拌、捣平、压平、养护。
12-39 | 水泥砂浆楼地面（厚20mm） | 第十二章 楼地面工程 | 12.3 整体面层 / 12.3.1 水泥砂浆 | 10m² | 清理基层、调运砂浆、抹平、压光、养护。
12-44 | 原浆抹光随捣随抹 | 第十二章 楼地面工程 | 12.3 整体面层 / 12.3.1 水泥砂浆 | 10m² | 清理基层、调运砂浆、抹平、压光、养护。
12-45 | 混凝土楼地面涂刷一遍901胶素水泥浆 | 第十二章 楼地面工程 | 12.3 整体面层 / 12.3.1 水泥砂浆 | 10m² | 1.清理修补基层表面、堵眼、调浆、涂刷901胶素水泥浆。
12-47 | 阴角处水泥砂浆弧形圆角 | 第十二章 楼地面工程 | 12.3 整体面层 / 12.3.1 水泥砂浆 | 10m | 1.清理基层、刷素水泥浆，弧形角施工。
12-48 | 水泥砂浆踢脚线 | 第十二章 楼地面工程 | 12.3 整体面层 / 12.3.1 水泥砂浆 | 10m | 清理基层、调运砂浆、抹平、压光、养护。
12-74 | 石材块料面板 干硬性水泥砂浆·楼地面 | 第十二章 楼地面工程 | 12.4 块料面层 / 12.4.1 石材块料面层 | 10m² | 清理基层、锯板磨边、贴石材、擦缝、清理净面、调制水泥浆、粘结剂、刷素水泥浆。
12-80 | 石材块料面板 踢脚线·水泥砂浆 | 第十二章 楼地面工程 | 12.4 块料面层 / 12.4.1 石材块料面层 | 10m | 清理基层、锯板磨边、贴石材、擦缝、清理净面、调制水泥砂浆、刷素水泥浆。
12-112 | 楼地面地砖 单块面积0.4m²以内·干硬性水泥砂浆 | 第十二章 楼地面工程 | 12.4 块料面层 / 12.4.4 地砖 | 10m² | 清理基层、锯板磨细、贴地砖、擦缝、清理净面、调制水泥砂浆、刷素水泥浆、调制粘结剂。
12-114 | 楼地面地砖 单块面积0.4m²以内·水泥砂浆 | 第十二章 楼地面工程 | 12.4 块料面层 / 12.4.4 地砖 | 10m² | 清理基层、锯板磨细、贴地砖、擦缝、清理净面、调制水泥砂浆、刷素水泥浆、调制水泥砂浆或粘结剂。
12-115 | 楼地面地砖 单块面积0.4m²以内·干粉型粘结剂 | 第十二章 楼地面工程 | 12.4 块料面层 / 12.4.4 地砖 | 10m² | 清理基层、锯板磨细、贴地砖、擦缝、清理净面、调制水泥砂浆、刷素水泥浆、调制粘结剂。
12-127 | 同质地砖踢脚线·水泥砂浆 | 第十二章 楼地面工程 | 12.4 块料面层 / 12.4.4 地砖 | 10m | 清理基层、锯板磨细、贴同质砖（地砖）踢脚、擦缝、清理净面、调制水泥砂浆、刷素水泥浆、调制粘结剂。
13-10 | 抹水泥砂浆·混凝土墙外墙 | 第十三章 墙柱面工程 | 13.1 一般抹灰 / 13.1.2 水泥砂浆 | 10m² | 1.清理、修补、湿润基层表面、调运砂浆、清扫落地灰；2.刷浆、抹灰找平、洒水湿润、罩面压光。
13-11 | 抹水泥砂浆·混凝土墙内墙 | 第十三章 墙柱面工程 | 13.1 一般抹灰 / 13.1.2 水泥砂浆 | 10m² | 1.清理、修补、湿润基层表面、调运砂浆、清扫落地灰；2.刷浆、抹灰找平、洒水湿润、罩面压光。
13-32 | 抹混合砂浆·轻质墙 | 第十三章 墙柱面工程 | 13.1 一般抹灰 / 13.1.3 混合砂浆 | 10m² | 1.清理、修补、湿润基层表面、调运砂浆、清扫落地灰；2.抹灰找平、洒水湿润、罩面压光。
13-47 | 刷界面剂·混凝土墙面 | 第十三章 墙柱面工程 | 13.1 一般抹灰 / 13.1.5 界面剂、界面砂浆 | 10m² | 湿润表面、调配界面剂、刷界面剂。
13-73 | 墙砖 砂浆粘贴·墙面（单块面积0.06m²以内） | 第十三章 墙柱面工程 | 13.3 镶贴块料面层 / 13.3.1 瓷砖、背胶 | 10m² | 清理基层、弹线、选料、抹结合层砂浆、排版、切割、贴砖、擦缝、清洁面层。
13-120 | 石材块料面板 砂浆粘贴·墙面 | 第十三章 墙柱面工程 | 13.3 镶贴块料面层 / 13.3.7 石材块料面板 | 10m² | 清理基层、弹线、选料、镶贴块料面层、砂浆勾缝(灌缝)、擦缝、清洁面层、养护。
13-136 | 挂钩式干挂石材·墙面·密缝 | 第十三章 墙柱面工程 | 13.4 幕墙 / 13.4.1 框架式幕墙 | 10m² | 1.清理基层、钻孔、开槽、安装挂件、螺栓；2.石材面板安装、擦(嵌)缝、清洁面层、养护。
13-154 | 铝合金玻璃幕墙·明框 | 第十三章 墙柱面工程 | 13.4 幕墙 / 13.4.1 框架式幕墙 | 10m² | 1.定位、弹线、下料、安装连接件、打洞剔榫、安装铝龙骨；2.型材矫正、放样下料、切割断料、钻孔、安装框料、注打结构胶、配件、玻璃安装、打胶、周边塞口、清扫等。
13-194 | 型钢骨架制作 | 第十三章 墙柱面工程 | 13.5 木装修及其他 / 13.5.2 金属龙骨 | t | 制作：放样、截料、钻孔、切口、成品矫正、编号堆放。
13-195 | 型钢骨架安装 | 第十三章 墙柱面工程 | 13.5 木装修及其他 / 13.5.2 金属龙骨 | t | 安装：连接件、螺栓安装、龙骨定位、校正、焊接、焊点刷漆。
14-15 | 装配式T型（不上人型）铝合金龙骨 面层规格600×600·简单 | 第十四章 天棚工程 | 14.1 天棚龙骨 / 14.1.3 铝合金轻钢龙骨 | 10m² | 1.定位、弹线、射钉、安装吊筋；2.选料、下料组装、吊装；3.安装龙骨及横撑，临时固定；4.预留孔洞、安封边龙骨；5.调整、校正。
14-31 | 铝合金条板龙骨·中型 | 第十四章 天棚工程 | 14.1 天棚龙骨 / 14.1.5 铝合金条板龙骨 | 10m² | 1.定位、弹线、射钉、安装吊筋；2.选料、下料组装、吊装；3.安装龙骨及横撑，临时固定支撑；4.预留孔洞、安装封边龙骨；5.调整、校正。
14-35 | 天棚吊筋 吊筋规格φ6（H=750mm） | 第十四章 天棚工程 | 14.1 天棚龙骨 / 14.1.6 天棚吊筋 | 10m² | 定位、弹线、射钉、安装吊筋。选料、下料组装、吊装。
14-36 | 天棚吊筋 吊筋高度每增减100mm（φ6） | 第十四章 天棚工程 | 14.1 天棚龙骨 / 14.1.6 天棚吊筋 | 10m² | 定位、弹线、射钉、安装吊筋。选料、下料组装、吊装。
14-37 | 天棚吊筋 吊筋规格φ8（H=750mm） | 第十四章 天棚工程 | 14.1 天棚龙骨 / 14.1.6 天棚吊筋 | 10m² | 同前。
14-38 | 天棚吊筋 吊筋高度每增减100mm（φ8） | 第十四章 天棚工程 | 14.1 天棚龙骨 / 14.1.6 天棚吊筋 | 10m² | 同前。
14-64 | 铝合金条板天棚面层·开缝 | 第十四章 天棚工程 | 14.2 天棚面层及饰面 / 14.2.5 铝合金条板面层 | 10m² | 安装天棚面层、清理等。
14-68 | 矿棉板天棚面层 搁放在T型铝合金龙骨上 | 第十四章 天棚工程 | 14.2 天棚面层及饰面 / 14.2.7 矿棉板面层 | 10m² | 清理基层、粘贴、安装面板等。
14-101 | 混凝土天棚涂刷一遍901胶素水泥浆 | 第十四章 天棚工程 | 14.6 天棚抹灰 / 14.6.1 抹灰面层 | 10m² | 清理修补基层表面、堵眼、调浆、涂刷901胶素水泥浆。
14-102 | 混凝土天棚 水泥砂浆面·现浇 | 第十四章 天棚工程 | 14.6 天棚抹灰 / 14.6.1 抹灰面层 | 10m² | 清理修补基层表面、堵眼、调运砂浆、清扫落地灰。抹灰、找平、罩面及压光。
15-4 | 底油一遍、刮腻子、调和漆二遍·其他木材面 | 第十五章 油漆、涂料、裱糊工程 | 15.1 油漆、涂料 / 15.1.1.1 调和漆 | 10m² | 清扫、磨砂纸、刷底油一遍、满刮腻子、刷调和漆二遍等。
15-130 | 调和漆 第一遍·金属面 | 第十五章 油漆、涂料、裱糊工程 | 15.1 油漆、涂料 / 15.1.2.1 调和漆、防锈漆、银粉漆 | 10m² | 除锈、清扫、磨砂纸、刷调和漆。
15-131 | 调和漆 第二遍·金属面 | 第十五章 油漆、涂料、裱糊工程 | 15.1 油漆、涂料 / 15.1.2.1 调和漆、防锈漆、银粉漆 | 10m² | 清扫、刷调和漆。
15-133 | 红丹防锈漆 第一遍·金属面 | 第十五章 油漆、涂料、裱糊工程 | 15.1 油漆、涂料 / 15.1.2.1 调和漆、防锈漆、银粉漆 | 10m² | 除锈、清扫、刷红丹防锈漆。
15-161 | 内墙面乳胶漆 二遍 | 第十五章 油漆、涂料、裱糊工程 | 15.1 油漆、涂料 / 15.1.3.2 乳胶漆 | 10m² | 1.清扫基层、刷乳胶漆、打磨等；2.刷(喷)乳胶漆一遍。
15-169 | 外墙苯丙乳胶漆·抹灰面 | 第十五章 油漆、涂料、裱糊工程 | 15.1 油漆、涂料 / 15.1.3.2 乳胶漆（外墙苯丙乳胶漆） | 10m² | 清扫、打磨、满刮腻子二遍、刷苯丙乳胶漆二遍等。
16-64 | 石材面刷防护剂 | 第十六章 其他零星工程 | 16.10 石材面防护剂、晶面、打磨抛光 | 10m² | 1.清理基层、晒干、刷防护剂二遍等。

## 工程做法原文(DXF)
X | Y | 图层 | 文字
23484.3 | 38509.4 | 图名、说明 | 工程做法明细
38157.6 | 37418.3 | 图名、说明 | 4.内墙裙:
21888.1 | 37317.6 | 图名、说明 | 3).地面3: 铺地砖地面:
3140.6 | 37087.2 | 图名、说明 | 一.室外装修设计
38498 | 36673.2 | 图名、说明 | 1).墙裙1: 普通大理石板墙裙:
22565.9 | 36606.1 | 图名、说明 | 1、10厚高级地砖，建筑胶粘剂粘铺，稀水泥浆碱擦缝
3669.1 | 36069.8 | 图名、说明 | 1.屋面:
39156.7 | 35995.8 | 图名、说明 | 1、稀水泥浆擦缝
22565.9 | 35959.4 | 图名、说明 | 2、20厚1：2干硬性水泥砂浆粘结层
39156.7 | 35389.1 | 图名、说明 | 2、贴10厚大理石板，正、背面及四周边满刷防污剂
22565.9 | 35298.6 | 图名、说明 | 3、素水泥结合层一道
3650.8 | 35095.1 | 图名、说明 | 1).屋面1:不上人屋面
39156.7 | 34738.3 | 图名、说明 | 3、素水泥浆一道
22565.9 | 34695.5 | 图名、说明 | 4、50厚C10混凝土
4299.4 | 34450.9 | 图名、说明 | 1、满土银粉保护剂
39156.7 | 34155.2 | 图名、说明 | 4、6厚1：0.5：2.5水泥石灰膏砂浆罩面
22565.9 | 34122.1 | 图名、说明 | 5、150厚5-32卵石灌M2.5混合砂浆，平板振捣器振捣密实
4299.4 | 33854.1 | 图名、说明 | 2、防水层（SBS），四周卷边250
39156.7 | 33545.2 | 图名、说明 | 5、8厚1：3水泥砂浆打底扫毛划出纹道
22565.9 | 33397.5 | 图名、说明 | 6、素土夯实，压实系数0.95
4299.4 | 33223.8 | 图名、说明 | 3、20厚1：3水泥砂浆找平层
39156.7 | 32935.2 | 图名、说明 | 6、素水泥浆一道甩毛（内掺建筑胶）
21888.1 | 32587.6 | 图名、说明 | 4).地面4: 水泥地面
4299.4 | 32458.1 | 图名、说明 | 4、平均40厚1：0.2：3.5水泥粉煤灰页岩陶粒 找2%%%坡
38157.6 | 32218.3 | 图名、说明 | 5.内墙面:
22565.9 | 31876.1 | 图名、说明 | 1、20厚1：2.5水泥砂浆抹面压实赶光
4299.4 | 31750.8 | 图名、说明 | 5、保温层（采用80厚现喷硬质发泡聚氨）
38448 | 31473.2 | 图名、说明 | 1).内墙面1: 水泥砂浆墙面:
22565.9 | 31229.4 | 图名、说明 | 2、素水泥浆一道（内掺建筑胶）
4299.4 | 31101.1 | 图名、说明 | 6、现浇混凝土屋面板
39106.7 | 30675.8 | 图名、说明 | 1、喷水性耐擦洗涂料
22565.9 | 30568.6 | 图名、说明 | 3、50厚C10混凝土
3669.1 | 30210.8 | 图名、说明 | 2.外墙:
39106.7 | 30079.1 | 图名、说明 | 2、5厚1：2.5水泥砂浆找平
22565.9 | 29912.1 | 图名、说明 | 5、150厚5-32卵石灌M2.5混合砂浆，平板振捣器振捣密实
39106.7 | 29538.3 | 图名、说明 | 3、9厚1：3水泥砂浆打底扫毛
22565.9 | 29247.5 | 图名、说明 | 5、素土夯实，压实系数0.95
3650.8 | 29236.1 | 图名、说明 | 1).外墙1:面砖外墙
39106.7 | 28955.2 | 图名、说明 | 4、素水泥浆一道甩毛（内掺建筑胶）
21829.3 | 28384.9 | 图名、说明 | 2.楼面:
4393.8 | 28291.8 | 图名、说明 | 1
4600.4 | 28291.8 | 图名、说明 | 、
4881.2 | 28291.8 | 图名、说明 | 10
5470.2 | 28291.8 | 图名、说明 | 厚面砖，在转粘贴面上随粘随刷一遍
11876.6 | 28291.8 | 图名、说明 | YJ-302
38462.4 | 28264.9 | 图名、说明 | 2).内墙面2: 瓷砖墙面（面层用200X300高级面砖）:
22169.3 | 27496.7 | 图名、说明 | 1).楼面1: 地砖楼面:
39106.7 | 27463 | 图名、说明 | 1、白水泥擦缝
4915.5 | 27391.8 | 图名、说明 | 混凝土界面处理剂，
8277.7 | 27391.8 | 图名、说明 | 1:1
9055.9 | 27391.8 | 图名、说明 | 水泥砂浆勾缝
39106.7 | 26866.3 | 图名、说明 | 2、5厚釉面砖面层（粘前先将釉面砖浸水两小时以上）
22828.6 | 26702 | 图名、说明 | 1、10厚高级地砖，稀水泥浆擦缝
4413.8 | 26491.8 | 图名、说明 | 2
4669 | 26491.8 | 图名、说明 | 、
4972.6 | 26491.8 | 图名、说明 | 6
5193 | 26491.8 | 图名、说明 | 厚
5547.4 | 26491.8 | 图名、说明 | 1:0.2:2.5
7877 | 26491.8 | 图名、说明 | 水泥石灰膏砂浆（内掺建筑胶）
39106.7 | 26325.5 | 图名、说明 | 3、5厚1：2建筑水泥砂浆粘结层
22828.6 | 26105.2 | 图名、说明 | 2、6厚建筑胶水泥砂浆粘结层
39106.7 | 25742.4 | 图名、说明 | 4、素水泥浆一道
4413.8 | 25591.8 | 图名、说明 | 3
4939 | 25591.8 | 图名、说明 | 刷素水泥浆一道（内掺水重
9844.5 | 25591.8 | 图名、说明 | 5%
10498 | 25591.8 | 图名、说明 | 的建筑胶）
4669 | 25571.8 | 图名、说明 | 、
22828.6 | 25564.4 | 图名、说明 | 3、素水泥浆一道（内掺建筑胶）
39106.7 | 25160.8 | 图名、说明 | 5、9厚1：3水泥砂浆打底压实抹平
22828.6 | 24981.3 | 图名、说明 | 4、20厚1：3水泥砂浆找平层
4413.8 | 24691.8 | 图名、说明 | 4
4680.4 | 24691.8 | 图名、说明 | 、
4995.6 | 24691.8 | 图名、说明 | 50厚聚苯保温板保温层
39106.7 | 24580 | 图名、说明 | 6、素水泥浆一道甩毛
22828.6 | 24440.5 | 图名、说明 | 5、素水泥浆一道（内掺建筑胶）
22828.6 | 23856.9 | 图名、说明 | 6、钢筋混凝土楼板
4413.8 | 23791.8 | 图名、说明 | 5
4989 | 23791.8 | 图名、说明 | 刷一道
6265.4 | 23791.8 | 图名、说明 | YJ-302
8153.2 | 23791.8 | 图名、说明 | 型混凝土界面处理剂
4680.4 | 23781.8 | 图名、说明 | 、
38918.5 | 23677.3 | 图名、说明 | 6.天棚:
22062.2 | 22926.2 | 图名、说明 | 2).楼面2: 防滑地砖防水楼面（砖采用400X400）:
3650.8 | 22915.1 | 图名、说明 | 2).外墙2:干挂大理石墙面
39041.3 | 22877.3 | 图名、说明 | 1).天棚1: 抹灰天棚:
22782.4 | 22134 | 图名、说明 | 1、10厚防滑地砖，稀水泥浆擦缝
39697.1 | 22078.4 | 图名、说明 | 1、喷水性耐擦洗涂料
4403.8 | 22010.8 | 图名、说明 | 1、
4979 | 22010.8 | 图名、说明 | 干挂石材墙面
22782.4 | 21537.3 | 图名、说明 | 2、撒素水泥面（洒适量清水）
39697.1 | 21481.6 | 图名、说明 | 2、3厚1：2.5水泥砂浆找平
4403.8 | 21210.8 | 图名、说明 | 2、
4982.2 | 21210.8 | 图名、说明 | 竖向龙骨间整个墙面用聚合物砂浆粘贴
11774 | 21210.8 | 图名、说明 | 35
12223 | 21210.8 | 图名、说明 | 厚聚苯保温板，聚苯板与
22782.4 | 20996.5 | 图名、说明 | 3、20厚1：2干硬性水泥砂浆粘结层
39697.1 | 20940.8 | 图名、说明 | 3、5厚1：3水泥砂浆打底扫毛或划出纹道
22782.4 | 20413.4 | 图名、说明 | 4、1.5厚聚氨酯涂膜防水层靠墙处卷边150
4982.2 | 20410.8 | 图名、说明 | 角钢竖龙骨交接处严贴不得有缝隙，粘结面积
12967.7 | 20410.8 | 图名、说明 | 20%
14009.7 | 20410.8 | 图名、说明 | 聚苯离墙
15665 | 20410.8 | 图名、说明 | 10mm
39697.1 | 20357.7 | 图名、说明 | 4、素水泥浆一道甩毛（内掺建筑胶）
22782.4 | 19872.6 | 图名、说明 | 5、20厚1：3水泥砂浆找平层，四周及竖管根部位抹小八字角
13494.8 | 19826 | 图名、说明 | 3
4982.2 | 19610.8 | 图名、说明 | 形成10
6471 | 19610.8 | 图名、说明 | 厚空气层。
8385.5 | 19594.1 | 图名、说明 | 聚苯保温板容重≥
11585.5 | 19594.1 | 图名、说明 | 18Kg/m
39018.8 | 19496.2 | 图名、说明 | 7.吊顶:
22782.4 | 19289 | 图名、说明 | 6、素水泥浆一道
4403.8 | 18810.8 | 图名、说明 | 3、
4994.8 | 18810.8 | 图名、说明 | 墙面
22782.4 | 18749.7 | 图名、说明 | 7、平均厚35厚C15细石混凝土从门口向地漏找1%%%坡
39142.8 | 18696.2 | 图名、说明 | 1).吊顶1: 铝合金条板吊顶:燃烧性能为A级
22784 | 18165.9 | 图名、说明 | 8、现浇混凝土楼板
3650.8 | 18050.8 | 图名、说明 | 3).外墙3:涂料墙面
12900.8 | 18050.8 | 图名、说明 | 4).外墙4:玻璃幕墙
39691.6 | 17926.8 | 图名、说明 | 1、1.0厚铝合金条板，离缝安装带插缝板
39691.6 | 17330 | 图名、说明 | 2、U型轻钢次龙骨LB45X48,中距≤1500
22063.8 | 17262.2 | 图名、说明 | 3).楼面3: 大理石楼面（大理石尺寸800X800）:
4403.8 | 17146.6 | 图名、说明 | 1、
4979 | 17146.6 | 图名、说明 | 喷HJ80-1型无机建筑涂料
12870.8 | 17110.8 | 图名、说明 | 5).外墙5:水泥砂浆外墙
39691.6 | 16789.2 | 图名、说明 | 3、U型轻钢主龙骨LB38X12,中距≤1500与钢筋吊杆固定
22784 | 16418.8 | 图名、说明 | 1、铺20厚大理石板，稀水泥擦缝
4403.8 | 16346.6 | 图名、说明 | 2、
4982.2 | 16346.6 | 图名、说明 | 6厚1：2.5水泥砂浆找平
13623.8 | 16206.6 | 图名、说明 | 1、
14199 | 16206.6 | 图名、说明 | 6厚1：2.5水泥砂浆罩面
39691.6 | 16206.1 | 图名、说明 | 4、A6钢筋吊杆，中距横向≤1500纵向≤1200
22784 | 15822 | 图名、说明 | 2、撒素水泥面（洒适量清水）
39691.6 | 15622.3 | 图名、说明 | 5、现浇混凝土板底预留A10钢筋吊环，双向中距≤1500
4403.8 | 15520.8 | 图名、说明 | 3、
4982.2 | 15520.8 | 图名、说明 | 12厚1：3水泥砂浆打底扫毛或划出纹道
13623.8 | 15406.6 | 图名、说明 | 2、
14202.2 | 15406.6 | 图名、说明 | 12厚1：3水泥砂浆打底扫毛或划出纹道
22784 | 15281.2 | 图名、说明 | 3、30厚1：3干硬性水泥砂浆粘结层
39179.6 | 14795.9 | 图名、说明 | 2).吊顶2: 岩棉吸音板吊顶:燃烧性能为A级
22784 | 14696.7 | 图名、说明 | 4、40厚1：1.6水泥粗砂焦渣垫层
4413.8 | 14660.8 | 图名、说明 | 4
4939 | 14660.8 | 图名、说明 | 刷素水泥浆一道（内掺水重
9844.5 | 14660.8 | 图名、说明 | 5%
10498 | 14660.8 | 图名、说明 | 的建筑胶）
4669 | 14640.8 | 图名、说明 | 、
22784 | 14113.1 | 图名、说明 | 5、钢筋混凝土楼板
39721.6 | 14022.4 | 图名、说明 | 1、12厚岩棉吸声板面层，规格592X592
4413.8 | 13760.8 | 图名、说明 | 5
4680.4 | 13760.8 | 图名、说明 | 、
4995.6 | 13760.8 | 图名、说明 | 50厚聚苯保温板保温层
39721.6 | 13425.6 | 图名、说明 | 2、T型轻钢次龙骨TB24X28,中距600
22063.8 | 13322.2 | 图名、说明 | 4).楼面4: 水泥楼面
39721.6 | 12884.8 | 图名、说明 | 3、T型轻钢次龙骨TB24X38,中距600,找平后与钢筋吊杆固定
4413.8 | 12860.8 | 图名、说明 | 6
4989 | 12860.8 | 图名、说明 | 刷一道
6265.4 | 12860.8 | 图名、说明 | YJ-302
8153.2 | 12860.8 | 图名、说明 | 型混凝土界面处理剂
4680.4 | 12850.8 | 图名、说明 | 、
22784 | 12478.8 | 图名、说明 | 1、20厚1：2.5水泥砂浆压实赶光
39721.6 | 12301.7 | 图名、说明 | 4、A8钢筋吊杆，双向中距≤1200
3096.2 | 12160.8 | 图名、说明 | 二.室内装修设计
22784 | 11812 | 图名、说明 | 2、40厚CL7.5轻集料混凝土
39721.6 | 11717.9 | 图名、说明 | 5、现浇混凝土板底预留A10钢筋吊环，双向中距≤1200
3582 | 11485.4 | 图名、说明 | 1.地面:
22784 | 11153.1 | 图名、说明 | 3、钢筋混凝土楼板
39070.7 | 10924.6 | 图名、说明 | 8.油漆工程做法:
3632 | 10685.4 | 图名、说明 | 1).地面1: 大理石地面（大理石尺寸800X800）:
22113.1 | 10430.5 | 图名、说明 | 3.踢脚:
39631.3 | 10199 | 图名、说明 | 除已特别注明的部位外,其他需要油漆的部位均为:
4300.7 | 9971.5 | 图名、说明 | 1、铺20厚大理石板，稀水泥擦缝
22134.7 | 9430.6 | 图名、说明 | 1).踢脚1: 地砖踢脚:(用400X100深色地砖,高度为100)
39021.4 | 9387.9 | 图名、说明 | 1).金属面油漆工程做法:
4300.7 | 9304.8 | 图名、说明 | 2、撒素水泥面（洒适量清水）
22792.9 | 8634.2 | 图名、说明 | 1、10厚防滑地砖踢脚，稀水泥浆擦缝
4300.7 | 8634 | 图名、说明 | 3、30厚1：3干硬性水泥砂浆粘结层
39678.9 | 8600 | 图名、说明 | 1、刷耐酸漆二遍
22792.9 | 8037.5 | 图名、说明 | 2、8厚1：2水泥砂浆（内掺建筑胶）粘结层
39678.9 | 8003.3 | 图名、说明 | 2、满刮腻子砂纸抹平
4300.7 | 7949.5 | 图名、说明 | 4、100厚C10素混凝土
22792.9 | 7496.7 | 图名、说明 | 3、5厚1：3水泥砂浆打底扫毛或划出纹道
39678.9 | 7462.5 | 图名、说明 | 3、刷防锈漆一遍
4300.7 | 7255.9 | 图名、说明 | 5、150厚3：7灰土夯实
39678.9 | 6879.4 | 图名、说明 | 4、金属面清理、除锈
22134.7 | 6696.2 | 图名、说明 | 2).踢脚2: 大理石踢脚:(用800X100深色大理石,高度为100)
4300.7 | 6635.9 | 图名、说明 | 6、素土夯实
39021.4 | 6125.1 | 图名、说明 | 2).木材面油漆工程做法: 选用L96J002-P119-油41.
22792.9 | 5899.9 | 图名、说明 | 1、15厚大理石踢脚板，稀水泥浆擦缝
3632 | 5560.8 | 图名、说明 | 2).地面2: 防滑地砖地面:
39678.9 | 5336 | 图名、说明 | 1、调和漆二遍
22792.9 | 5303.1 | 图名、说明 | 2、10厚1：2水泥砂浆（内掺建筑胶）粘结层
22792.9 | 4762.4 | 图名、说明 | 3、界面剂一道甩毛（甩前先将墙面用水湿润）
39678.9 | 4739.2 | 图名、说明 | 2、局部刮腻子砂纸打磨光凭
4290.4 | 4733.4 | 图名、说明 | 1、2.5厚石塑防滑地砖，建筑胶粘剂粘铺，稀水泥浆碱擦缝
39678.9 | 4198.5 | 图名、说明 | 3、刷底油一遍
4290.4 | 4046.7 | 图名、说明 | 2、素水泥浆一道（内掺建筑胶）
22134.7 | 3896.2 | 图名、说明 | 2).踢脚3: 水泥踢脚（高100）
39678.9 | 3615.3 | 图名、说明 | 4、基层清理、除污、砂纸打磨
4290.4 | 3395.9 | 图名、说明 | 3、30厚C15细石混凝土随打随抹
22792.9 | 3099.9 | 图名、说明 | 1、6厚1：2.5水泥砂浆罩面压实赶光
39046.9 | 2871.2 | 图名、说明 | 具体各处的油漆颜色将由室内设计确定.
4290.4 | 2682.8 | 图名、说明 | 4、3厚高聚物改性沥青涂膜防水层，四周往上卷150高
22792.9 | 2503.1 | 图名、说明 | 2、素水泥浆一道
4290.4 | 2012 | 图名、说明 | 5、平均35厚C15细石混凝土找坡层
22792.9 | 1962.4 | 图名、说明 | 3、6厚1：3水泥砂浆打底扫毛或划出纹道
4290.4 | 1418.4 | 图名、说明 | 6、150厚3：7灰土夯实
4290.4 | 827.6 | 图名、说明 | 7、素土夯实，压实系数0.95

## 编制依据与说明
项目 | 内容
编制依据与使用说明
1. 清单依据 | 《房屋建筑与装饰工程工程量计算标准》GB/T 50854-2024（江苏省 2024 版清单计量标准，自 2026-06-01 起执行）。清单编码、名称、项目特征、计量单位、工程量计算规则和工作内容取自该标准。
2. 定额依据 | 《江苏省建筑与装饰工程消耗量（2026）》（苏建价〔2026〕76 号，自 2026-06-01 起施行）。
3. 数据范围 | 本表清单库 26 条，均为本项目实际引用并核对的项目；定额子目 59 条，均为本项目实际引用并核对的子目，不是 2026 消耗量全量数据。
4. 套项原则 | 清单按实体（部位/构造）列项，定额按施工层、材料、厚度、做法拆分子目；一个清单项下可对应多条定额子目。后续定额行留空清单字段，表示沿用上一条清单项。
5. 使用限制 | 共 96 条套用明细。带“待确认/待核对/无对应/需换算”等字样的备注为待确认事项，使用前应由造价专业人员复核，不得直接把推定子目当作正式依据。